## Kopt a
APSTIPRINU
(pasūtītāja paraksts un tā atsifrējums)
Z.v.
____________.gada____.____________
Būvniecības koptāme
Attiecināmās izmaksas
Būves nosaukums: | Daudzdzīvokļu dzīvojamā ēka
Objekta nosaukums: | Daudzdzīvokļu dzīvojamās ēkas vienkāršota atjaunošana
Objekta adrese: | Cepļa iela 4, Aizpute, Dienvidkurzemes novads
Pasūtījuma Nr:
Nr. P.k. | Objekta nosaukums | Objekta izmaksas (EUR)
1 | Daudzdzīvokļu dzīvojamās ēkas vienkāršota atjaunošana Cepļa iela 4, Aizpute, Dienvidkurzemes novads. | 0
| Kopā: | 0
PVN (21%) |  | 0
Sastādīja
(paraksts un tā atšifrējums, datums)
Sertifikāta Nr.
Tāme sastādīta 2022. gada
Ievērībai!
Pretendents ir tiesīgs izmantot tikai Pasūtītāja pievienoto būvizmaksu noteikšanas tāmes veidni.

## Kops a
Kopsavilkuma aprēķini pa darbu veidiem vai konstruktīvo elementu veidiem
(darba veids vai konstruktīvā elementa nosaukums)
Attiecināmās izmaksas
Būves nosaukums: |  |  | Daudzdzīvokļu dzīvojamā ēka
Objekta nosaukums: |  |  | Daudzdzīvokļu dzīvojamās ēkas vienkāršota atjaunošana
Objekta adrese: |  |  | Cepļa iela 4, Aizpute, Dienvidkurzemes novads
Pasūtījuma Nr. |  |  | 0
|  | Par kopejo summu, EUR | 0
|  | Kopējā darbietilpība, c/h | 0
Nr.p.k. | kods; tāmes Nr: | Darba veids vai konstruktīvā elementa nosaukums |  | Tāmes izmaksas (EUR) | Tai skaitā |  |  | Darbietilpība (c/h)
[5 empty] | darba alga (EUR) | materiāli (EUR) | mehānismi (EUR)
0 | 0 | Darbu organizācijas projekts DOP |  | 0 | 0 | 0 | 0 | 0
0 | 0 | Demontāža |  | 0 | 0 | 0 | 0 | 0
0 | 0 | Logi, durvis, lūkas |  | 0 | 0 | 0 | 0 | 0
0 | 0 | Sienas, siltināšana, apdare, lodžijas |  | 0 | 0 | 0 | 0 | 0
0 | 0 | Bēniņi, jumts, jumtiņi |  | 0 | 0 | 0 | 0 | 0
0 | 0 | Cokola daļa, pagrabs, labiekārtojums. |  | 0 | 0 | 0 | 0 | 0
0 | 0 | avk- Apkure, iekšējie tīkli |  | 0 | 0 | 0 | 0 | 0
0 | 0 | Siltummezgls |  | 0 | 0 | 0 | 0 | 0
0 | 0 | el- zibensaizsardzība |  | 0 | 0 | 0 | 0 | 0
Kopā |  |  |  | 0 | 0 | 0 | 0 | 0
Virsizdevumi |  |  |  | 0
t.sk.darba aizsardzība |  |  |  | 0
Peļņa |  |  |  | 0
Pavisam kopā |  |  |  | 0
Sastādīja
(paraksts un tā atšifrējums, datums)
Tāme sastādīta 2022. gada
Pārbaudīja
(paraksts un tā atšifrējums, datums)
Sertifikāta Nr.

## DOP
|  | Lokālā tāme Nr. | 0
Darbu organizācijas projekts DOP
(darba veids vai konstruktīvā elementa nosaukums)
Attiecināmās izmaksas
|  | Būves nosaukums: | Daudzdzīvokļu dzīvojamā ēka
|  | Objekta nosaukums: | Daudzdzīvokļu dzīvojamās ēkas vienkāršota atjaunošana
|  | Objekta adrese: | Cepļa iela 4, Aizpute, Dienvidkurzemes novads
|  | Pasūtījuma Nr. | 0
[9 empty] | Tāmes izmaksas EUR |  |  |  | 0
Tāme sastādīta 2022. gada
Nr.p.k. | Kods | Darba nosaukums | Mērvienība | Daudzums | Vienības izmaksas | [5 empty] | Kopā uz visu apjomu
[5 empty] | Laika norma (c/h) | Darba samaksas likme (EUR/h) | Darba alga (EUR) | Būvizstrādājumi (EUR) | Mehānismi (EUR) | Kopā (EUR) | Laika norma (c/h) | Darba alga (EUR) | Būvizstrādājumi (EUR) | Mehānismi (EUR) | Kopā (EUR)
1 | 1.1. | Pagaidu nožogojums, montāža, demontāža, noma 12 mēneši | m | 118 |  |  | 0 |  |  | 0 | 0 | 0 | 0 | 0 | 0
2 | 1.2. | Konteinertipa ēka ofisa, atpūtas vajadzībām+ aprīkojums, noma 12 mēneši. | gab | 1 |  |  | 0 |  |  | 0 | 0 | 0 | 0 | 0 | 0
3 | 1.3. | Konteinertipa ēka noliktavai+ aprīkojums, noma 12 mēneši. | gab | 1 |  |  | 0 |  |  | 0 | 0 | 0 | 0 | 0 | 0
4 | 1.4. | Biotualete, noma apkalpošana 2x mēnesī, 12 mēneši | gab | 1 |  |  | 0 |  |  | 0 | 0 | 0 | 0 | 0 | 0
5 | 1.5. | Materiālu krautuvju iekārtošana. | kompl | 1 |  |  | 0 |  |  | 0 | 0 | 0 | 0 | 0 | 0
6 | 1.6. | Būvtāfeles izgatavošana, uzstādīšana. | gab | 1 |  |  | 0 |  |  | 0 | 0 | 0 | 0 | 0 | 0
7 | 1.7. | Ugunsdzēsības stenda iekārtošana. | kompl | 1 |  |  | 0 |  |  | 0 | 0 | 0 | 0 | 0 | 0
8 | 1.8. | Atkritumu konteinera noma 12 mēnešus. | gab | 1 |  |  | 0 |  |  | 0 | 0 | 0 | 0 | 0 | 0
9 | 1.9. | Pagaidu elektrosadales iekārtošana | kompl | 1 |  |  | 0 |  |  | 0 | 0 | 0 | 0 | 0 | 0
10 | 1.10. | Maksa par elketroenerģiju 12 mēneši | mēnesis | 12 |  |  | 0 |  |  | 0 | 0 | 0 | 0 | 0 | 0
11 | 1.11. | Maksa par ūdeni 8 mēneši | mēnesis | 12 |  |  | 0 |  |  | 0 | 0 | 0 | 0 | 0 | 0
12 | 1.12. | Būvprocesa drošas norises informatīvā materiāla uzstādīšana būvlaukumā. | kompl | 1 |  |  | 0 |  |  | 0 | 0 | 0 | 0 | 0 | 0
14 | 03-00000 | Sastatņu montāža, demontāža, noma. | m2 | 3035 |  |  | 0 |  |  | 0 | 0 | 0 | 0 | 0 | 0
Tiešās izmaksas kopā, t. sk. darba devēja sociālais nodoklis 23.59% | [10 empty] | 0 | 0 | 0 | 0 | 0
Sastādīja
(paraksts un tā atšifrējums, datums)
Tāme sastādīta 2022. gada
Pārbaudīja |  | 0
(paraksts un tā atšifrējums, datums)
Sertifikāta Nr |  | 0

## Demontāža
|  | Lokālā tāme Nr. | 0
Demontāža
(darba veids vai konstruktīvā elementa nosaukums)
Attiecināmās izmaksas
|  | Būves nosaukums: | Daudzdzīvokļu dzīvojamā ēka
|  | Objekta nosaukums: | Daudzdzīvokļu dzīvojamās ēkas vienkāršota atjaunošana
|  | Objekta adrese: | Cepļa iela 4, Aizpute, Dienvidkurzemes novads
|  | Pasūtījuma Nr. | 0
[9 empty] | Tāmes izmaksas EUR |  |  |  | 0
Tāme sastādīta 2022. gada
Nr.p.k. | Kods | Darba nosaukums | Mērvienība | Daudzums | Vienības izmaksas | [5 empty] | Kopā uz visu apjomu
[5 empty] | Laika norma (c/h) | Darba samaksas likme (EUR/h) | Darba alga (EUR) | Būvizstrādājumi (EUR) | Mehānismi (EUR) | Kopā (EUR) | Laika norma (c/h) | Darba alga (EUR) | Būvizstrādājumi (EUR) | Mehānismi (EUR) | Kopā (EUR)
1 | 03-00000 | Abu gala sienu skārda apdares demontāža, ieskaitot utilizāciju. | m² | 415 |  |  | 0 |  |  | 0 | 0 | 0 | 0 | 0 | 0
2 | 03-00000 | Abu gala sienu siltinājuma demontāža. ieskaitot latojumu, ieskaitot utilizāciju. | m² | 425 |  |  | 0 |  |  | 0 | 0 | 0 | 0 | 0 | 0
3 | 03-00000 | Ielas puses starplogu trapecprofila apdares un siltinājuma demontāža, ieskaitot utilizāciju. | m² | 123 |  |  | 0 |  |  | 0 | 0 | 0 | 0 | 0 | 0
4 | 03-00000 | Pagalma puses starplogu aizpildījuma demontāža līdz dēļu klājam, ieskaitot utilizāciju. | m² | 157.2 |  |  | 0 |  |  | 0 | 0 | 0 | 0 | 0 | 0
5 | 03-00000 | Pagalma puses lodžiju margu apšuvuma demontāža, ieskaitot utilizāciju. | m² | 81 |  |  | 0 |  |  | 0 | 0 | 0 | 0 | 0 | 0
6 | 03-00000 | Lodžiju aizstiklojuma demontāža, ieskaitot utilizāciju. | m² | 120.5 |  |  | 0 |  |  | 0 | 0 | 0 | 0 | 0 | 0
7 | 03-00000 | Ārējo palodžu demontāža, ieskaitot utilizāciju. | gb, | 204 |  |  | 0 |  |  | 0 | 0 | 0 | 0 | 0 | 0
8 | 03-00000 | Iekšējo palodžu demontāža, ieskaitot utilizāciju. | gb, | 43 |  |  | 0 |  |  | 0 | 0 | 0 | 0 | 0 | 0
9 | 03-00000 | Koka logu izņemšana, ieskaitot utilizāciju. | gb, | 43 |  |  | 0 |  |  | 0 | 0 | 0 | 0 | 0 | 0
10 | 03-00000 | Koka duvju izņemšana, ieskaitot vējtvera durvis, ieskaitot utilizāciju. | gb, | 24 |  |  | 0 |  |  | 0 | 0 | 0 | 0 | 0 | 0
11 | 03-00000 | Skārda parapeta iesegumu. lodžiju jumtiņu lāseņu un atloku demont., ieskaitot utilizāciju. | gb, | 55 |  |  | 0 |  |  | 0 | 0 | 0 | 0 | 0 | 0
12 | 21-00000 | Betona apmales demontēšana. b=500 mm, ieskaitot utilizāciju. | m | 32 |  |  | 0 |  |  | 0 | 0 | 0 | 0 | 0 | 0
13 | 21-00000 | Betona flīžu demontēšana pie kāpnēm un soliņa sētas pusē, ieskaitot utilizāciju. | m² | 82 |  |  | 0 |  |  | 0 | 0 | 0 | 0 | 0 | 0
14 | 21-00000 | Pagraba logu apmūrējuma demontāža, ieskaitot utilizāciju. | m² | 29 |  |  | 0 |  |  | 0 | 0 | 0 | 0 | 0 | 0
15 | 21-00000 | Pagraba koka starpsienu pazemināšana par 150mm, AR-20, ieskaitot utilizāciju. | m | 190 |  |  | 0 |  |  | 0 | 0 | 0 | 0 | 0 | 0
16 | 21-00000 | Koka logu(10.2m². 10 gb.) un duvju (7.7m². 4 gb.) izņemšana, ieskaitot utilizāciju. | gb, | 14 |  |  | 0 |  |  | 0 | 0 | 0 | 0 | 0 | 0
17 | 21-00000 | Šķembu uzbēruma izņemšana zem lodžijām ielas pusē, ieskaitot utilizāciju. | m² | 58.6 |  |  | 0 |  |  | 0 | 0 | 0 | 0 | 0 | 0
18 | 21-00000 | Grunts atrakšana no pamatiem un aizvešana | m³ | 62.5 |  |  | 0 |  |  | 0 | 0 | 0 | 0 | 0 | 0
Tiešās izmaksas kopā, t. sk. darba devēja sociālais nodoklis 23.59% | [10 empty] | 0 | 0 | 0 | 0 | 0
Sastādīja
(paraksts un tā atšifrējums, datums)
Tāme sastādīta 2022. gada
Pārbaudīja |  | 0
(paraksts un tā atšifrējums, datums)
Sertifikāta Nr |  | 0

## Logi, durvis, lūkas
|  | Lokālā tāme Nr. | 0
Logi, durvis, lūkas
(darba veids vai konstruktīvā elementa nosaukums)
Attiecināmās izmaksas
|  | Būves nosaukums: | Daudzdzīvokļu dzīvojamā ēka
|  | Objekta nosaukums: | Daudzdzīvokļu dzīvojamās ēkas vienkāršota atjaunošana
|  | Objekta adrese: | Cepļa iela 4, Aizpute, Dienvidkurzemes novads
|  | Pasūtījuma Nr. | 0
[9 empty] | Tāmes izmaksas EUR |  |  |  | 0
Tāme sastādīta 2022. gada
Nr.p.k. | Kods | Darba nosaukums | Mērvienība | Daudzums | Vienības izmaksas | [5 empty] | Kopā uz visu apjomu
[5 empty] | Laika norma (c/h) | Darba samaksas likme (EUR/h) | Darba alga (EUR) | Būvizstrādājumi (EUR) | Mehānismi (EUR) | Kopā (EUR) | Laika norma (c/h) | Darba alga (EUR) | Būvizstrādājumi (EUR) | Mehānismi (EUR) | Kopā (EUR)
1 | 21-00000 | PVC loga L-1 iebūve. L=1.74 m² | gb, | 13 |  |  | 0 |  |  | 0 | 0 | 0 | 0 | 0 | 0
2 | 21-00000 | PVC logs L-1. verams. atgāžams U≤1.1W/m²K. L=1.74 m² | gb, | 13 |  |  | 0 |  |  | 0 | 0 | 0 | 0 | 0 | 0
3 | 21-00000 | PVC loga L-2 iebūve. L=2.7 m² | gb, | 17 |  |  | 0 |  |  | 0 | 0 | 0 | 0 | 0 | 0
4 | 21-00000 | PVC logs L-2. verams. atgāžams. U≤1.1W/m²K. L=2.7 m² | gb, | 17 |  |  | 0 |  |  | 0 | 0 | 0 | 0 | 0 | 0
5 | 21-00000 | PVC loga un durvju bloka L-3 iebūve. Lkop.=4.2m² | gb, | 9 |  |  | 0 |  |  | 0 | 0 | 0 | 0 | 0 | 0
6 | 21-00000 | PVC logs L-3. neverams. L= 2.77m² U≤1.1W/m²K | gb, | 9 |  |  | 0 |  |  | 0 | 0 | 0 | 0 | 0 | 0
7 | 21-00000 | PVC lodžiju durvis L-3. L=1.43 m². U≤1.1 W/m²K | gb, | 9 |  |  | 0 |  |  | 0 | 0 | 0 | 0 | 0 | 0
8 | 21-00000 | PVC loga L-4 iebūve. L=1.19m² | gb, | 4 |  |  | 0 |  |  | 0 | 0 | 0 | 0 | 0 | 0
9 | 21-00000 | PVC logs L-4. neverams. U≤1.1W/m²K. L=1.19m² | gb, | 4 |  |  | 0 |  |  | 0 | 0 | 0 | 0 | 0 | 0
10 | 21-00000 | PVC durvju D-1 iebūve. L=1.8 m² | gb, | 4 |  |  | 0 |  |  | 0 | 0 | 0 | 0 | 0 | 0
11 | 21-00000 | PVC durvis D-1 ar aizvērējmehān.. U≤1.8W/m²K. L=1.8 m² | gb, | 4 |  |  | 0 |  |  | 0 | 0 | 0 | 0 | 0 | 0
12 | 21-00000 | PVC durvju D-2 iebūve. L=2.6 m² | gb, | 4 |  |  | 0 |  |  | 0 | 0 | 0 | 0 | 0 | 0
13 | 21-00000 | PVC durvis D-2 ar aizvērējmehān.. U≤1.8W/m²K. L=2.6 m² | gb, | 4 |  |  | 0 |  |  | 0 | 0 | 0 | 0 | 0 | 0
14 | 21-00000 | PVC lodžiju durvju D-4 iebūve. L=1.43 m² | gb, | 3 |  |  | 0 |  |  | 0 | 0 | 0 | 0 | 0 | 0
15 | 21-00000 | PVC lodžiju durvis D-4. U≤1.1 W/m²K. L=1.43 m² | gb, | 3 |  |  | 0 |  |  | 0 | 0 | 0 | 0 | 0 | 0
16 | 21-00000 | Bēniņu lūku D-6 iebūve. L=0.76 m² | gb, | 4 |  |  | 0 |  |  | 0 | 0 | 0 | 0 | 0 | 0
17 | 21-00000 | Siltin.. ugunsdroša bēniņu lūka D-6. U≤1,8W/m²K. EI 30. L=0.76 m² | gb, | 4 |  |  | 0 |  |  | 0 | 0 | 0 | 0 | 0 | 0
18 | 21-00000 | Montāžas putas. elastīgas | bal, | 58 |  |  | 0 |  |  | 0 | 0 | 0 | 0 | 0 | 0
19 | 21-00000 | Ārējo hermetizācijas lentu iestrāde logiem un durvīm dzīvokļos | m | 1497 |  |  | 0 |  |  | 0 | 0 | 0 | 0 | 0 | 0
20 | 21-00000 | Ārējās hermetizācijas lentas. k=1.2 | m | 1797 |  |  | 0 |  |  | 0 | 0 | 0 | 0 | 0 | 0
21 | 21-00000 | Iekšējo hermetizācijas lentu iestrāde maināmiem logiem un durvīm dzīvokļos | m | 424 |  |  | 0 |  |  | 0 | 0 | 0 | 0 | 0 | 0
22 | 21-00000 | Iekšējās hermetizācijas lentas, k=1.2 | m | 508 |  |  | 0 |  |  | 0 | 0 | 0 | 0 | 0 | 0
23 | 21-00000 | Ārējo skārda palodžu iebūve logiem ārpus lodžijām L-2 un kāpņu telpām b=250 mm | gb. | 98 |  |  | 0 |  |  | 0 | 0 | 0 | 0 | 0 | 0
24 | 21-00000 | Palodzes, skārda, b=250 mm, k=1.1 | m² | 49 |  |  | 0 |  |  | 0 | 0 | 0 | 0 | 0 | 0
25 | 21-00000 | Ārējo PVC palodžu iebūve logiem L-1, L-3, L-4 un sētas puses 1. stāva lodž., b=250 mm | gb. | 108 |  |  | 0 |  |  | 0 | 0 | 0 | 0 | 0 | 0
26 | 21-00000 | PVC palodzes lodžijās, b=250 mm, k=1.1 | m² | 47.2 |  |  | 0 |  |  | 0 | 0 | 0 | 0 | 0 | 0
27 | 21-00000 | Iekšējo palodžu iebūve maināmiem logiem L-1, L-2, L-3, L-4 pēc specif., b=120 mm | gb. | 43 |  |  | 0 |  |  | 0 | 0 | 0 | 0 | 0 | 0
28 | 21-00000 | Iekšējās palodzes, b=120 mm, k=1.1 | m² | 10.42 |  |  | 0 |  |  | 0 | 0 | 0 | 0 | 0 | 0
29 | 21-00000 | Iekšējās ailas apdares izveide maināmiem logiem un durvīm L-1, L-2, L-3, L-4, D-4,D-6 b=100 mm | m | 242.7 |  |  | 0 |  |  | 0 | 0 | 0 | 0 | 0 | 0
30 | 21-00000 | Reģipsis iekšējai ailas apdarei maināmiem logiem un durvīm, b=100 mm, k=1.1 | m | 267 |  |  | 0 |  |  | 0 | 0 | 0 | 0 | 0 | 0
31 | 21-00000 | Iekšējās ailas apdares izveide maināmām durvīm D-1, D-2, b=250 mm | m | 42.6 |  |  | 0 |  |  | 0 | 0 | 0 | 0 | 0 | 0
32 | 21-00000 | Reģipsis iekšējai ailas apdarei maināmām durvīm, b=250 mm, k=1.1 | m | 46.9 |  |  | 0 |  |  | 0 | 0 | 0 | 0 | 0 | 0
33 | 21-00000 | PVC logu L-5 ar žalūziju iebūve pagrabā. L=1.02 m² | gb, | 9 |  |  | 0 |  |  | 0 | 0 | 0 | 0 | 0 | 0
34 | 21-00000 | PVC logs L-5 ar žalūziju. neverams. L=1.02 m² | gb, | 9 |  |  | 0 |  |  | 0 | 0 | 0 | 0 | 0 | 0
35 | 21-00000 | PVC loga L-6 iebūve siltummezglā. L=1.02 | gb, | 1 |  |  | 0 |  |  | 0 | 0 | 0 | 0 | 0 | 0
36 | 21-00000 | PVC logu L-6 iebūve siltummezglā. verams. atgāžams U≤1.1W/m²K. L=1.02 | gb, | 1 |  |  | 0 |  |  | 0 | 0 | 0 | 0 | 0 | 0
37 | 21-00000 | PVC durvju D-3 iebūve pagrabā. L= 1.93 m² | gb, | 4 |  |  | 0 |  |  | 0 | 0 | 0 | 0 | 0 | 0
38 | 21-00000 | PVC durvis D-3. U≤1.8W/m²K. L= 1.93 m² | gb, | 4 |  |  | 0 |  |  | 0 | 0 | 0 | 0 | 0 | 0
39 | 21-00000 | Metāla durvju D-5 ar ventilācijas resti iebūve siltummezglā. L=1.86 m² | gb, | 1 |  |  | 0 |  |  | 0 | 0 | 0 | 0 | 0 | 0
40 | 21-00000 | Metāla durvis D-5 ar ventilācijas resti. L=1.86 m² | gb, | 1 |  |  | 0 |  |  | 0 | 0 | 0 | 0 | 0 | 0
41 | 21-00000 | Montāžas putas. elastīgas | bal, | 15 |  |  | 0 |  |  | 0 | 0 | 0 | 0 | 0 | 0
42 | 21-00000 | Ārējo hermetizācijas lentu iestrāde logiem un durvīm pagrabā | m | 62 |  |  | 0 |  |  | 0 | 0 | 0 | 0 | 0 | 0
43 | 21-00000 | Ārējās hermetizācijas lentas logiem un durvīm pagrabā. k=1.2 | m | 74 |  |  | 0 |  |  | 0 | 0 | 0 | 0 | 0 | 0
44 | 21-00000 | Iekšējo hermetizācijas lentu iestrāde maināmiem logiem un durvīm pagrabā | m | 73 |  |  | 0 |  |  | 0 | 0 | 0 | 0 | 0 | 0
45 | 21-00000 | Iekšējās hermetizācijas lentas maināmiem logiem un durvīm. k=1.2 | m | 87 |  |  | 0 |  |  | 0 | 0 | 0 | 0 | 0 | 0
46 | 21-00000 | Ārējo palodžu iebūve. b=120 mm, (AR-21) | gb, | 10 |  |  | 0 |  |  | 0 | 0 | 0 | 0 | 0 | 0
47 | 21-00000 | Palodzes. skārda. b=120 mm. k=1.1 | m² | 1.5 |  |  | 0 |  |  | 0 | 0 | 0 | 0 | 0 | 0
Tiešās izmaksas kopā, t. sk. darba devēja sociālais nodoklis 23.59% | [10 empty] | 0 | 0 | 0 | 0 | 0
Sastādīja |  | 0
(paraksts un tā atšifrējums, datums)
Tāme sastādīta 2022. gada
Pārbaudīja |  | 0
(paraksts un tā atšifrējums, datums)
Sertifikāta Nr |  | 0

## Sienas, silt, apd., lodžijas
|  | Lokālā tāme Nr. | 0
Sienas, siltināšana, apdare, lodžijas
(darba veids vai konstruktīvā elementa nosaukums)
Attiecināmās izmaksas
|  | Būves nosaukums: | Daudzdzīvokļu dzīvojamā ēka
|  | Objekta nosaukums: | Daudzdzīvokļu dzīvojamās ēkas vienkāršota atjaunošana
|  | Objekta adrese: | Cepļa iela 4, Aizpute, Dienvidkurzemes novads
|  | Pasūtījuma Nr. | 0
[9 empty] | Tāmes izmaksas EUR |  |  |  | 0
Tāme sastādīta 2022. gada
Nr.p.k. | Kods | Darba nosaukums | Mērvienība | Daudzums | Vienības izmaksas | [5 empty] | Kopā uz visu apjomu
[5 empty] | Laika norma (c/h) | Darba samaksas likme (EUR/h) | Darba alga (EUR) | Būvizstrādājumi (EUR) | Mehānismi (EUR) | Kopā (EUR) | Laika norma (c/h) | Darba alga (EUR) | Būvizstrādājumi (EUR) | Mehānismi (EUR) | Kopā (EUR)
1 | 21-00000 | Rievu aizpildīšana ar javu Sakret CLP+ vai ekvival. kāpņu telpu ārsienu paneļos | m² | 65.3 |  |  | 0 |  |  | 0 | 0 | 0 | 0 | 0 | 0
2 | 21-00000 | Virsmu sagatavošana atdalot nolobījušos elementus un nolīdzinot ar apm. javu-50m². apstrāde pret mikroorg. 150m² | m² | 200 |  |  | 0 |  |  | 0 | 0 | 0 | 0 | 0 | 0
3 | 21-00000 | Siltināmo sienu gruntēšana ar Sakret BG vai ekvival., S1+S2+S3+S4+S6*+S7fas.+S8fas.+S9kop. | m² | 2497 |  |  | 0 |  |  | 0 | 0 | 0 | 0 | 0 | 0
4 | 21-00000 | Latu iebūve starplogu ailās, 50x100 mm, S5 | m | 1270 |  |  | 0 |  |  | 0 | 0 | 0 | 0 | 0 | 0
5 | 21-00000 | Latas starplogu ailās, 50x100 mm, k=1.1, S5 | m | 1397 |  |  | 0 |  |  | 0 | 0 | 0 | 0 | 0 | 0
6 | 21-00000 | Tvaika izolācijas ieklāšana starplogu ailās, S5+ pārlaidums | m² | 270 |  |  | 0 |  |  | 0 | 0 | 0 | 0 | 0 | 0
7 | 21-00000 | Tvaika izolācija, k=1.1, S5+ pārlaid.*1,1 | m | 297 |  |  | 0 |  |  | 0 | 0 | 0 | 0 | 0 | 0
8 | 21-00000 | Akmensvates iestrāde starplogu ailās, b=200 mm, S5-latojuma lauk. | m² | 202 |  |  | 0 |  |  | 0 | 0 | 0 | 0 | 0 | 0
9 | 21-00000 | Akmensvate Paroc Extra vai ekvival., b=200mm, λ≤0.036 W/m*K, starplogu ailās, k=1.2, S5 | m² | 242.4 |  |  | 0 |  |  | 0 | 0 | 0 | 0 | 0 | 0
10 | 21-00000 | OSB iestrāde virs starplogu siltinājuma, 10 mm, S5 | m² | 266 |  |  | 0 |  |  | 0 | 0 | 0 | 0 | 0 | 0
11 | 21-00000 | OSB, 10 mm, k=1.1, S5- latoj.lauk.*1,1 | m² | 293 |  |  | 0 |  |  | 0 | 0 | 0 | 0 | 0 | 0
12 | 21-00000 | Cokola profila ar ūdens novades lāseni montāža, b=150 mm, S1perim. | m | 88 |  |  | 0 |  |  | 0 | 0 | 0 | 0 | 0 | 0
13 | 21-00000 | Cokola profils ar ūdens novades lāseni, b=150 mm, k=1.02 | m | 90 |  |  | 0 |  |  | 0 | 0 | 0 | 0 | 0 | 0
14 | 21-00000 | Cokola profila ar ūdens novades lāseni montāža, b=100 mm, S2perim | m | 15 |  |  | 0 |  |  | 0 | 0 | 0 | 0 | 0 | 0
15 | 21-00000 | Cokola profils ar ūdens novades lāseni, b=100 mm, k= 1.02 | m | 15.5 |  |  | 0 |  |  | 0 | 0 | 0 | 0 | 0 | 0
16 | 21-00000 | Cokola profila ar ūdens novades lāseni montāža, b=50 mm, S3perim. | m | 5 |  |  | 0 |  |  | 0 | 0 | 0 | 0 | 0 | 0
17 | 21-00000 | Cokola profils ar ūdens novades lāseni, b=50 mm, k= 1.02 | m | 5.1 |  |  | 0 |  |  | 0 | 0 | 0 | 0 | 0 | 0
18 | 21-00000 | Akmensvates Paroc Linio 10 vai ekvv, iebūve, b=150mm, λ≤0,036 W/m*K, ar līmjavu Sakret BAK vai ekviv, S1+S4+S5 | m² | 1960 |  |  | 0 |  |  | 0 | 0 | 0 | 0 | 0 | 0
19 | 21-00000 | Līmjava Sakret BAK vai ekviv, S1+S4+S5 (5 kg/m2) | kg | 9800 |  |  | 0 |  |  | 0 | 0 | 0 | 0 | 0 | 0
20 | 21-00000 | Akmensvate Paroc Linio 10 vai ekvv,, b=150mm, λ≤0,036 W/m*K, k=1,2, (S1+S4+S5)*1,2 | m² | 2352 |  |  | 0 |  |  | 0 | 0 | 0 | 0 | 0 | 0
21 | 21-00000 | Stiprinājumi FSC-531978 vai ekvival,, 10gb,/m², l=210 mm, S1*10 | gb, | 19600 |  |  | 0 |  |  | 0 | 0 | 0 | 0 | 0 | 0
22 | 21-00000 | Akmensvates Paroc Linio 10 vai ekvv,, b=100mm, λ≤0,036 W/m*K, iebūve ar līmjavu Sakret BAK vai ekvival, S2+S4 | m² | 576 |  |  | 0 |  |  | 0 | 0 | 0 | 0 | 0 | 0
23 | 21-00000 | Līmjava Sakret BAK vai ekvival, S2 (5 kg/m2) | kg | 2880 |  |  | 0 |  |  | 0 | 0 | 0 | 0 | 0 | 0
24 | 21-00000 | Akmensvate Paroc Linio 10 vai ekvv,, b=100mm, λ≤0,036 W/m*K , k=1,2, S2+S4 | m² | 691.5 |  |  | 0 |  |  | 0 | 0 | 0 | 0 | 0 | 0
25 | 21-00000 | Stiprinājumi FSC-531974 vai ekvival,, 10gb,/m², l=150 mm, S2 | gb, | 6910 |  |  | 0 |  |  | 0 | 0 | 0 | 0 | 0 | 0
26 | 21-00000 | Fenola izol, Kooltherm K5 vai ekvival, iebūve, λ≤ 0,020(W/mK), b=50 mm, ar līmjavu Sakret BAK vai ekvival, S3 | m² | 87 |  |  | 0 |  |  | 0 | 0 | 0 | 0 | 0 | 0
27 | 21-00000 | Līmjava Sakret BAK vai ekvival, S3 (5 kg/m2) | kg | 435 |  |  | 0 |  |  | 0 | 0 | 0 | 0 | 0 | 0
28 | 21-00000 | Fenola izol, Kooltherm K5 vai ekvival,, λ≤ 0,020(W/mK), b=50 mm, k= 1,2, S3 | m² | 104.4 |  |  | 0 |  |  | 0 | 0 | 0 | 0 | 0 | 0
29 | 21-00000 | Stiprinājumi FSC-531960 vai ekvival,, 10gb,/m², l=110 mm, S3 | gb, | 1050 |  |  | 0 |  |  | 0 | 0 | 0 | 0 | 0 | 0
30 | 21-00000 | Akmensvates Paroc Linio 15 vai ekvv, iestrāde, b=30mm, λ≤0,036 W/m*K ar līmjavu Sakret BAK vai ekvival, S7 | m² | 63 |  |  | 0 |  |  | 0 | 0 | 0 | 0 | 0 | 0
31 | 21-00000 | Līmjava Sakret BAK vai ekvival, S7 (5 kg/m2) | kg | 315 |  |  | 0 |  |  | 0 | 0 | 0 | 0 | 0 | 0
32 | 21-00000 | Akmensvate Paroc Linio 15 vai ekvv,, b=30mm, λ≤0,036 W/m*K, k=1,2, S7 | m² | 75.6 |  |  | 0 |  |  | 0 | 0 | 0 | 0 | 0 | 0
33 | 21-00000 | Fenola izol, Kooltherm K5 vai ekvival, iestrāde, λ≤ 0,036(W/mK), b=30 mm, ar montāžas putām S6+S6* | m² | 52 |  |  | 0 |  |  | 0 | 0 | 0 | 0 | 0 | 0
34 | 21-00000 | Montāžas putas, S6+S6* | m² | 52 |  |  | 0 |  |  | 0 | 0 | 0 | 0 | 0 | 0
35 | 21-00000 | Fenola izol, Kooltherm K5 vai ekvival,, λ≤ 0,036(W/mK), b=30 mm, k=1,2, S6+S6* | m² | 62.4 |  |  | 0 |  |  | 0 | 0 | 0 | 0 | 0 | 0
36 | 21-00000 | Stiprinājumi- paplāksnis un kokskrūve 4x60 mm, s=300 mm, S6 | gb, | 1650 |  |  | 0 |  |  | 0 | 0 | 0 | 0 | 0 | 0
37 | 21-00000 | Šuves aizpildīšana ar hermētiķi starp sienu siltinājumu un lodžijas grīdu | m | 447 |  |  | 0 |  |  | 0 | 0 | 0 | 0 | 0 | 0
38 | 21-00000 | Akmensvates Paroc Linio 10 vai ekvv, iestrāde, b=200mm, λ≤0,036 W/m*K, pārsegumā virs pagraba ieejas, S9fas. | m² | 7.5 |  |  | 0 |  |  | 0 | 0 | 0 | 0 | 0 | 0
39 | 21-00000 | Līmjava Sakret BAK vai ekvival,S9fas (5 kg/m2). | kg | 37.5 |  |  | 0 |  |  | 0 | 0 | 0 | 0 | 0 | 0
40 | 21-00000 | Akmensvate Paroc Linio 10 vai ekvv,, b=200mm, λ≤0,036 W/m*K, pārsegumā virs pagraba ieejas, k=1,2, S9fas. | m² | 9 |  |  | 0 |  |  | 0 | 0 | 0 | 0 | 0 | 0
41 | 21-00000 | Stiprinājumi FSC-531987 vai ekvival,, 10gb,/m², l=250 mm, S9fas. | gb, | 75 |  |  | 0 |  |  | 0 | 0 | 0 | 0 | 0 | 0
42 | 21-00000 | Akmensvates Paroc Linio 10 vai ekvv. iestrāde, b=200mm, λ≤0.036 W/m*K ar līmjavu Sakret BAK vai ekvival. S9atk.t. | m² | 11.5 |  |  | 0 |  |  | 0 | 0 | 0 | 0 | 0 | 0
43 | 21-00000 | Līmjava Sakret BAK vai ekvival. zem un virs siltinājuma, L=11.5m²x2, S9atkr.t. (5 kg/m2) | kg | 57.5 |  |  | 0 |  |  | 0 | 0 | 0 | 0 | 0 | 0
44 | 21-00000 | Akmensvate Paroc Linio 10 vai ekvv., b=200mm, λ≤0.036 W/m*K, k=1.2, S9atkr.t. | m² | 13.8 |  |  | 0 |  |  | 0 | 0 | 0 | 0 | 0 | 0
45 | 21-00000 | Stiprinājumi FSC-531987 vai ekvival., 10gb./m², l=250 mm, S9atkr.t. | gb | 120 |  |  | 0 |  |  | 0 | 0 | 0 | 0 | 0 | 0
46 | 21-00000 | Stiklašķiedras siets SSA-1363-160 vai ekvival., k=1.1, S9atkr.t., ieskaitot armēšanas javu un beigu apdari ar špakteli Sakret. | m² | 13 |  |  | 0 |  |  | 0 | 0 | 0 | 0 | 0 | 0
47 | 21-00000 | Atkritumu telpas griestu krāsošana, S9atkr.t. | m² | 12 |  |  | 0 |  |  | 0 | 0 | 0 | 0 | 0 | 0
48 | 21-00000 | Minerālā armēšanas java Sakret BAK vai ekvival. visai siltinātai un nesiltinātai fasādei S1+S2+S3+S4+S5+S6+S6*+S7fas.+S8fas.+S9+20m² (5 kg/m2) | m² | 2831 |  |  | 0 |  |  | 0 | 0 | 0 | 0 | 0 | 0
49 | 21-00000 | Stiklašķiedras siets SSA-1363-160 vai ekvival. visai siltinātai un nesiltinātai fasādei, k=1.1, punkts 96*1,1 | m² | 3115 |  |  | 0 |  |  | 0 | 0 | 0 | 0 | 0 | 0
50 | 21-00000 | Grunts Sakret PG vai ekvival. virs armējuma visā fasādē punkts 96-S9atkr.t. (0.5 kg/m2) | kg | 1410 |  |  | 0 |  |  | 0 | 0 | 0 | 0 | 0 | 0
51 | 21-00000 | Tonēta dekoratīvā apmetuma iestrāde, struktūra "Biezpiens" 2 mm, punkts 96-S9atkr.t. | m² | 2820 |  |  | 0 |  |  | 0 | 0 | 0 | 0 | 0 | 0
52 | 21-00000 | Tonēts dekoratīvais apmetums Sakret SMS vai ekvival., graudu izmērs 2 mm, punkts 96-S9atkr.t. (2,4 kg/m2) | kg | 6768 |  |  | 0 |  |  | 0 | 0 | 0 | 0 | 0 | 0
53 | 21-00000 | PVC apmetuma vadīklas ar sietu iestrāde logiem un durvīm | m | 1088 |  |  | 0 |  |  | 0 | 0 | 0 | 0 | 0 | 0
54 | 21-00000 | PVC apmetuma vadīkla ar sietu logiem un durvīm, ieskaitot armējuma javu, k=1.2 | m | 1306 |  |  | 0 |  |  | 0 | 0 | 0 | 0 | 0 | 0
55 | 21-00000 | Sieta stūru iestrāde armējuma kārtā | m | 3055 |  |  | 0 |  |  | 0 | 0 | 0 | 0 | 0 | 0
56 | 21-00000 | Sieta stūri , k=1.05, ieskaitot armējuma javu | m | 3208 |  |  | 0 |  |  | 0 | 0 | 0 | 0 | 0 | 0
57 | 21-00000 | Lodžiju jumtu siltināšana ar Paroc ROS 30g vai ekvival., λ≤0.036 W/m*K, b=180 mm, S13 | m² | 20 |  |  | 0 |  |  | 0 | 0 | 0 | 0 | 0 | 0
58 | 21-00000 | Paroc ROS 30g vai ekvival., λ≤0.036 W/m*K, b= 180 mm, k=1.2, S13*1,2 | m² | 24 |  |  | 0 |  |  | 0 | 0 | 0 | 0 | 0 | 0
59 | 21-00000 | Lodžiju jumtu siltināšana ar Paroc ROB 60 vai ekvival., λ≤0.038 W/m*K, b=30 mm, S13 | m² | 20 |  |  | 0 |  |  | 0 | 0 | 0 | 0 | 0 | 0
60 | 21-00000 | Paroc ROB 60 vai ekvival., λ≤0.036 W/m*K, b=30 mm, k= 1.2, S13*1,2 | m² | 24 |  |  | 0 |  |  | 0 | 0 | 0 | 0 | 0 | 0
61 | 21-00000 | Stiprinājumi FSC-531993 vai ekvival., 10gb./m², l=270 mm, S13*10 | gb. | 200 |  |  | 0 |  |  | 0 | 0 | 0 | 0 | 0 | 0
62 | 21-00000 | Lāseņu piestiprināšana pa lodžiju jumtu sānu malām, b=150+100=250 mm | m | 21 |  |  | 0 |  |  | 0 | 0 | 0 | 0 | 0 | 0
63 | 21-00000 | Lāseņi pa lodžiju jumtu sānu malām, b=150+100=250 mm, k= 1.1 | m | 23.1 |  |  | 0 |  |  | 0 | 0 | 0 | 0 | 0 | 0
64 | 21-00000 | Lāseņu piestiprināšana pa lodžiju jumtu priekšējām malām, b=150+100=250 mm | m | 87 |  |  | 0 |  |  | 0 | 0 | 0 | 0 | 0 | 0
65 | 21-00000 | Lāseņi pa lodžiju jumtu priekšējām malām, b=150+100=250 mm, k=1.1 | m | 96 |  |  | 0 |  |  | 0 | 0 | 0 | 0 | 0 | 0
66 | 21-00000 | Lāseņa-atloka iestrāde lodžijas jumtu augstumu pārejas vietā sētas pusē, 150+220+200mm, (AR-17) | gb | 4 |  |  | 0 |  |  | 0 | 0 | 0 | 0 | 0 | 0
67 | 21-00000 | Lāsenis-atloks lodžijas jumtu augstumu pārejas vietā sētas pusē, 150+220+200= 570 mm, k=1.1 | m | 5.5 |  |  | 0 |  |  | 0 | 0 | 0 | 0 | 0 | 0
68 | 21-00000 | Koka latas piestiprināšana pie lodžijas jumta, atloka-lāseņa pieskrūvēšanai, 50x50 mm, l=1.25m, (AR-17) | gb. | 4 |  |  | 0 |  |  | 0 | 0 | 0 | 0 | 0 | 0
69 | 21-00000 | Koka lata atloka- lāseņa pieskrūvēšanai, 50x50 mm, l=1.25m, k=1.1 | m | 5.5 |  |  | 0 |  |  | 0 | 0 | 0 | 0 | 0 | 0
70 | 21-00000 | Dībeļi latas piestiprināšanai, 6x80 mm, k=1.05 | gb. | 17 |  |  | 0 |  |  | 0 | 0 | 0 | 0 | 0 | 0
71 | 21-00000 | Ruberoīda ieklāšana 2 kārtās, S13+S19 | m² | 99 |  |  | 0 |  |  | 0 | 0 | 0 | 0 | 0 | 0
72 | 21-00000 | Ruberoīds lodžiju jumtiem kopā, k=1.1, (S13+S19)*1,1 | m² | 218 |  |  | 0 |  |  | 0 | 0 | 0 | 0 | 0 | 0
73 | 21-00000 | Atloku izbūve virs nesiltinātiem lodžiju jumtiem, 300+300=600 mm | m | 83 |  |  | 0 |  |  | 0 | 0 | 0 | 0 | 0 | 0
74 | 21-00000 | Atloki lodžiju jumtiem, 300+300=600 mm, k=1.1 | m | 91.5 |  |  | 0 |  |  | 0 | 0 | 0 | 0 | 0 | 0
75 | 21-00000 | Betona skrūves atloka piestiprināšanai, 6.3x190mm, k=1.05, s=500mm | gb. | 180 |  |  | 0 |  |  | 0 | 0 | 0 | 0 | 0 | 0
76 | 21-00000 | Betona skrūves atloka piestiprināšanai, 6.3x100mm, k=1.05, s=500mm | gb. | 34 |  |  | 0 |  |  | 0 | 0 | 0 | 0 | 0 | 0
77 | 21-00000 | Sienu siltināšana ar polist. atloku iestrādes vietās, b=120mm- 38,6m², pa S13 perimetru- 15,5xh=500mm, pa S19 perim.- 72mxh=300 mm, b=50mm- 1,4m², līmējot ar līmjavu | m² | 40 |  |  | 0 |  |  | 0 | 0 | 0 | 0 | 0 | 0
78 | 21-00000 | Līmjava Sakret BAK vai ekvival. (5 kg/m2) | kg | 200 |  |  | 0 |  |  | 0 | 0 | 0 | 0 | 0 | 0
79 | 21-00000 | Polist. Tenapors Extra vai ekvv., b=50mm, λ≤0.036 W/m*K, k=1.2 | m² | 1.7 |  |  | 0 |  |  | 0 | 0 | 0 | 0 | 0 | 0
80 | 21-00000 | Polist. Tenapors Extra vai ekvv., b=120mm, λ≤0.036 W/m*K, k=1.2, S13 un S19 perim. | m² | 46.3 |  |  | 0 |  |  | 0 | 0 | 0 | 0 | 0 | 0
81 | 21-00000 | Stiprinājumi FSC-531960 vai ekvival., 10 gb./m², l=110 mm | gb. | 20 |  |  | 0 |  |  | 0 | 0 | 0 | 0 | 0 | 0
82 | 21-00000 | Stiprinājumi FSC-531976 vai ekvival., 10 gb./m², l=170 mm | gb. | 400 |  |  | 0 |  |  | 0 | 0 | 0 | 0 | 0 | 0
83 | 21-00000 | Atloku, 300+200mm, ar distances latām piestiprināšana virs siltinātajiem jumtiem, S13 perim. | m | 16 |  |  | 0 |  |  | 0 | 0 | 0 | 0 | 0 | 0
84 | 21-00000 | Latas atloka distances izveidošanai, 20x100 mm, l=200mm, s=800 mm, k=1.1 | m | 5.3 |  |  | 0 |  |  | 0 | 0 | 0 | 0 | 0 | 0
85 | 21-00000 | Betona skrūves latas un atloka piestiprināšanai, 6.3x210mm, k=1.05 | gb. | 51 |  |  | 0 |  |  | 0 | 0 | 0 | 0 | 0 | 0
86 | 21-00000 | Atloks virs siltinātās lodžijas jumta daļas, 300+200=500 mm, k=1,1 | m | 17.6 |  |  | 0 |  |  | 0 | 0 | 0 | 0 | 0 | 0
87 | 21-00000 | Lāseņa iestrāde virs siltinātās jumta daļas atloka, 50+40+50=140 mm | m | 16 |  |  | 0 |  |  | 0 | 0 | 0 | 0 | 0 | 0
88 | 21-00000 | Lāsenis virs siltinātās jumta daļas atloka, 50+40+50=140 mm, k=1.1 | m | 17.6 |  |  | 0 |  |  | 0 | 0 | 0 | 0 | 0 | 0
89 | 21-00000 | Betona skrūves lāseņa piestiprināšanai, 6.3x190mm, k=1.05, s=500mm | gb. | 38 |  |  | 0 |  |  | 0 | 0 | 0 | 0 | 0 | 0
90 | 21-00000 | Lodžijas paneļu apakšējo plakņu krāsošana ielas pusē, ieskaitot sagatavošanu un gruntēšanau | m² | 370 |  |  | 0 |  |  | 0 | 0 | 0 | 0 | 0 | 0
91 | 21-00000 | Lodžijas paneļu apakšējo plakņu sagatavošana, gruntēšana, špaktelēšana un krāsošana sētas pusē | m² | 126 |  |  | 0 |  |  | 0 | 0 | 0 | 0 | 0 | 0
92 | 21-00000 | Lodžiju margu karkasa mehāniska tīrīšana, gruntēšana un krāsošana sētas pusē | m | 82 |  |  | 0 |  |  | 0 | 0 | 0 | 0 | 0 | 0
93 | 21-00000 | Lodžiju margu ieklāšana ar tēr. profilloksnēm sētas pusē, h= 1.1 m | m² | 88 |  |  | 0 |  |  | 0 | 0 | 0 | 0 | 0 | 0
94 | 21-00000 | Tēr. profilloksnes margām sētas pusē, h= 1.1 m, k=1,1, ieskaitot skrūves | m² | 97 |  |  | 0 |  |  | 0 | 0 | 0 | 0 | 0 | 0
95 | 21-00000 | Stūra elementu iebūve margu ieklājuma galu nosegšanai sētas pusē | gb. | 18 |  |  | 0 |  |  | 0 | 0 | 0 | 0 | 0 | 0
96 | 21-00000 | Stūra elementi margu ieklājuma galu nosegšanai sētas pusē, k=1,1 | m | 22 |  |  | 0 |  |  | 0 | 0 | 0 | 0 | 0 | 0
97 | 21-00000 | Margu roktura skārda uzlikas montāža sētas pusē, 50+100+50 mm, AR-21 | m | 80 |  |  | 0 |  |  | 0 | 0 | 0 | 0 | 0 | 0
98 | 21-00000 | Skārda uzlika, 50+100+50 mm, k=1.1 | m | 88 |  |  | 0 |  |  | 0 | 0 | 0 | 0 | 0 | 0
99 | 21-00000 | Alumīnija kniedes roktura uzlikas stiprināšanai, s=500 mm, k=1.1 | gb. | 360 |  |  | 0 |  |  | 0 | 0 | 0 | 0 | 0 | 0
100 | 21-00000 | Parapeta ieklāšana gala sienām, 250+200=450 mm | m | 24.5 |  |  | 0 |  |  | 0 | 0 | 0 | 0 | 0 | 0
101 | 21-00000 | Skārds parapeta ieklājumam gala sienām, 250+200=450 mm, k=1.1 | m² | 27 |  |  | 0 |  |  | 0 | 0 | 0 | 0 | 0 | 0
102 | 21-00000 | Parapeta ieklāšana garensienām, 250+200=450 mm | m | 120 |  |  | 0 |  |  | 0 | 0 | 0 | 0 | 0 | 0
103 | 21-00000 | Skārds parapetam garensienām, 250+200=450 mm, k=1.1 | m | 132 |  |  | 0 |  |  | 0 | 0 | 0 | 0 | 0 | 0
104 | 21-00000 | Parapeta skārda detaļas ieklāšana jumta paneļu izciļņiem, 500x500 mm | gb. | 38 |  |  | 0 |  |  | 0 | 0 | 0 | 0 | 0 | 0
105 | 21-00000 | Parapeta detaļas jumta paneļu izciļņiem 500x500 mm, k=1.1, ieskaitot stiprinājumus | gb. | 38 |  |  | 0 |  |  | 0 | 0 | 0 | 0 | 0 | 0
106 | 21-00000 | Jumta margu piestiprināšana pa visu perimetru, h=600mm, AR-9, AR-18 | m | 152 |  |  | 0 |  |  | 0 | 0 | 0 | 0 | 0 | 0
107 | 21-00000 | Ruukki jumta margas vai ekvival., h=600 mm, k=1.1, ieskaitot stiprinājumus | m | 167 |  |  | 0 |  |  | 0 | 0 | 0 | 0 | 0 | 0
Tiešās izmaksas kopā, t. sk. darba devēja sociālais nodoklis 23.59% | [10 empty] | 0 | 0 | 0 | 0 | 0
Sastādīja |  | 0
(paraksts un tā atšifrējums, datums)
Tāme sastādīta 2022. gada
Pārbaudīja |  | 0
(paraksts un tā atšifrējums, datums)
Sertifikāta Nr |  | 0

## Bēniņi, jumts, jumtiņi
|  | Lokālā tāme Nr. | 0
Bēniņi, jumts, jumtiņi
(darba veids vai konstruktīvā elementa nosaukums)
Attiecināmās izmaksas
|  | Būves nosaukums: | Daudzdzīvokļu dzīvojamā ēka
|  | Objekta nosaukums: | Daudzdzīvokļu dzīvojamās ēkas vienkāršota atjaunošana
|  | Objekta adrese: | Cepļa iela 4, Aizpute, Dienvidkurzemes novads
|  | Pasūtījuma Nr. | 0
[9 empty] | Tāmes izmaksas EUR |  |  |  | 0
Tāme sastādīta 2022. gada
Nr.p.k. | Kods | Darba nosaukums | Mērvienība | Daudzums | Vienības izmaksas | [5 empty] | Kopā uz visu apjomu
[5 empty] | Laika norma (c/h) | Darba samaksas likme (EUR/h) | Darba alga (EUR) | Būvizstrādājumi (EUR) | Mehānismi (EUR) | Kopā (EUR) | Laika norma (c/h) | Darba alga (EUR) | Būvizstrādājumi (EUR) | Mehānismi (EUR) | Kopā (EUR)
1 | 21-00000 | Tvaika izolācijas ievietošana zem bēniņu siltinājuma, S15+62m²(uz sienām)+S14vent.*0,7+S14lūkām | m² | 836 |  |  | 0 |  |  | 0 | 0 | 0 | 0 | 0 | 0
2 | 21-00000 | Tvaika izolācija, k=1.1, S15+62m²(uz sienām)+S14vent.*0,7+S14lūkām*1,1, ieskaitot savienojošās lentas | m² | 920 |  |  | 0 |  |  | 0 | 0 | 0 | 0 | 0 | 0
3 | 21-00000 | Ventilācijas izvadu sānu plakņu ieklājums ar Paroc Linio 10 vai ekvv., b=150mm, λ≤0.036 W/m*K, ar līmjavu, S14vent.izv. | m² | 132 |  |  | 0 |  |  | 0 | 0 | 0 | 0 | 0 | 0
4 | 21-00000 | Līmjava Sakret BAK vai ekviv., S14vent.izv. (5 kg/m2) | kg | 660 |  |  | 0 |  |  | 0 | 0 | 0 | 0 | 0 | 0
5 | 21-00000 | Paroc Linio 10 vai ekvv., b=150mm, λ≤0.036 W/m*K, k=1.2, S14vent.izv. | m² | 158.4 |  |  | 0 |  |  | 0 | 0 | 0 | 0 | 0 | 0
6 | 21-00000 | Stiprinājumi FSC-531978 vai ekvival., 8/gb./m², l=210 mm, S14vent.izv.*0,7*8 | gb. | 740 |  |  | 0 |  |  | 0 | 0 | 0 | 0 | 0 | 0
7 | 21-00000 | Fenola izol. Kooltherm K5 vai ekvival. piestiprināšana ventilācijas izvadiem, λ≤ 0.036(W/mK), b=30 mm, līmjavu Sakret BAK vai ekvival., S18 | m² | 2 |  |  | 0 |  |  | 0 | 0 | 0 | 0 | 0 | 0
8 | 21-00000 | Līmjava Sakret BAK vai ekvival., S18 (5 kg/m2) | kg | 10 |  |  | 0 |  |  | 0 | 0 | 0 | 0 | 0 | 0
9 | 21-00000 | Fenola izol. Kooltherm K5 vai ekvival. ventilācijas izvadiem, λ≤ 0.036(W/mK), b=30 mm, k=1.2, S18*1,2 | m² | 2.4 |  |  | 0 |  |  | 0 | 0 | 0 | 0 | 0 | 0
10 | 21-00000 | Stiprinājumi FSC-531960 vai ekvival., 8/gb./m², l=110 mm, S18 | gb. | 16 |  |  | 0 |  |  | 0 | 0 | 0 | 0 | 0 | 0
11 | 21-00001 | Minerālās armēšanas javas iestrāde uz ventilācijas izvadu siltinājuma, S14vent.izv.+ S18 (5 kg/m2) | m² | 134 |  |  | 0 |  |  | 0 | 0 | 0 | 0 | 0 | 0
12 | 21-00000 | Minerālā armēšanas java Sakret BAK vai ekvival. Uz ventilācijas izvadiem, S14vent.izv.+ S18 | kg | 670 |  |  | 0 |  |  | 0 | 0 | 0 | 0 | 0 | 0
13 | 21-00000 | Stiklašķiedras siets SSA-1363-160 vai ekvival. Uz ventilācijas izvadiem, k=1.1, (S14vent.izv.+ S18)*1,1 | m² | 147.4 |  |  | 0 |  |  | 0 | 0 | 0 | 0 | 0 | 0
14 | 21-00000 | Bēniņu siltināšana ar Paroc BLT 3 vai ekviv.. b=300mm. λ≤0.041 W/m*K, S15 | m² | 670 |  |  | 0 |  |  | 0 | 0 | 0 | 0 | 0 | 0
15 | 21-00000 | Paroc BLT 3 vai ekviv.. b=300mm. λ≤0.041 W/m*K. k=1.2, S15*0,3*1,2 | m³ | 241 |  |  | 0 |  |  | 0 | 0 | 0 | 0 | 0 | 0
16 | 21-00000 | Pretvēja izolācijas ieklāšana virs bēniņu siltinājuma, S15 | m² | 670 |  |  | 0 |  |  | 0 | 0 | 0 | 0 | 0 | 0
17 | 21-00000 | Pretvēja izolācija. k=1.1, S15*1,1, ieskaitot savienojošās lentas | m² | 737 |  |  | 0 |  |  | 0 | 0 | 0 | 0 | 0 | 0
18 | 21-00000 | Ventilācijas atvērumu izveide bēniņu garensienās | gb, | 40 |  |  | 0 |  |  | 0 | 0 | 0 | 0 | 0 | 0
19 | 21-00000 | Ventilācijas restu ar caurulēm iebūve. | gb, | 40 |  |  | 0 |  |  | 0 | 0 | 0 | 0 | 0 | 0
20 | 21-00000 | Ventilācijas restes. ØC200mm. | gb, | 40 |  |  | 0 |  |  | 0 | 0 | 0 | 0 | 0 | 0
21 | 21-00000 | Ventilācijas caurules. ØC200mm. l=420mm. | gb, | 40 |  |  | 0 |  |  | 0 | 0 | 0 | 0 | 0 | 0
22 | 21-00000 | Keramzītbet. bloku mūra izveide ap bēniņu lūkām S17lūkām*1,15 | m³ | 1 |  |  | 0 |  |  | 0 | 0 | 0 | 0 | 0 | 0
23 | 21-00000 | Keramzītbet. bloki. b=150 mm. k=1.1, S17lūkām*1,15*1,1, ieskaitot mūrēšanas javu | m³ | 1.1 |  |  | 0 |  |  | 0 | 0 | 0 | 0 | 0 | 0
24 | 21-00000 | Apmūrējuma apm. no telpas puses ar armētu Sakret BAK vai ekvival., S17apm. | m² | 6 |  |  | 0 |  |  | 0 | 0 | 0 | 0 | 0 | 0
25 | 21-00000 | Minerālā armēšanas java Sakret BAK vai ekvival. +0.1 m³ izlīdzinošai kārtai ap bēniņu lūku, S17apm.+0,1m³ (7 kg/m2) | kg | 42 |  |  | 0 |  |  | 0 | 0 | 0 | 0 | 0 | 0
26 | 21-00000 | Stiklašķiedras siets SSA-1363-160 vai ekvival.. k=1.1, S17apm.*1,1 | m² | 6.6 |  |  | 0 |  |  | 0 | 0 | 0 | 0 | 0 | 0
27 | 21-00000 | Lūku apmūrējuma gruntēšana. krāsošana no kāpņu telpas puses, S17apm., ieskaitot būvizstrādājumus. | m² | 6 |  |  | 0 |  |  | 0 | 0 | 0 | 0 | 0 | 0
28 | 21-00000 | Bēniņu lūku apmūrējuma sānu plakņu ieklājums ar Paroc Linio 10 vai ekvv., b=150mm, λ≤0.036 W/m*K, ar līmjavu, S14lūkām | m² | 12 |  |  | 0 |  |  | 0 | 0 | 0 | 0 | 0 | 0
29 | 21-00000 | Līmjava Sakret BAK vai ekviv., S14lūkām, (5kg/m2) | kg | 60 |  |  | 0 |  |  | 0 | 0 | 0 | 0 | 0 | 0
30 | 21-00000 | Paroc Linio 10 vai ekvv., b=150mm, λ≤0.036 W/m*K, k=1.2, S14lūkām*1,2 | m² | 14.4 |  |  | 0 |  |  | 0 | 0 | 0 | 0 | 0 | 0
31 | 21-00000 | Stiprinājumi FSC-531978 vai ekvival., 8/gb./m², l=210 mm, S14lūkām*8 | gb. | 96 |  |  | 0 |  |  | 0 | 0 | 0 | 0 | 0 | 0
32 | 21-00000 | Metāla kāpņu pagarinājuma izgatavošana,lokšņu tērauds. b=5 mm (150X800 mm) un piestiprin.. l=800mm | m² | 1.76 |  |  | 0 |  |  | 0 | 0 | 0 | 0 | 0 | 0
33 | 21-00000 | Metāla kāpnes, pretkor. apstr.. krāsošana. | m² | 1.76 |  |  | 0 |  |  | 0 | 0 | 0 | 0 | 0 | 0
34 | 21-00000 | Ruberoīda ievietošana zem bēņiņu laipas sijām. b=100 mm, AR-8, AR-23 | m | 200 |  |  | 0 |  |  | 0 | 0 | 0 | 0 | 0 | 0
35 | 21-00000 | Ruberoīds zem bēņiņu laipas sijām. b=100 mm. k=1.1 | m | 220 |  |  | 0 |  |  | 0 | 0 | 0 | 0 | 0 | 0
36 | 21-00000 | Latu montāža 80x150 mm bēniņu laipai | m | 161 |  |  | 0 |  |  | 0 | 0 | 0 | 0 | 0 | 0
37 | 21-00000 | Latas 80x150 mm bēniņu laipai. k=1.1 | m | 177 |  |  | 0 |  |  | 0 | 0 | 0 | 0 | 0 | 0
38 | 21-00000 | Laipas dēļu grīdas izbūve. b=35 mm | m² | 78 |  |  | 0 |  |  | 0 | 0 | 0 | 0 | 0 | 0
39 | 21-00000 | Dēļi laipas grīdai. b=35 mm. k=1.1 | m² | 86 |  |  | 0 |  |  | 0 | 0 | 0 | 0 | 0 | 0
40 | 21-00000 | Atkritumu kanāla ventilācijas izvada jumtiņa atjaunošana analogi esošajiem | gb, | 1 |  |  | 0 |  |  | 0 | 0 | 0 | 0 | 0 | 0
41 | 21-00000 | Tērauds, 1 mm, krāsots, atkritumu kanāla ventilācijas izvada jumtiņam. k=1.1 | m² | 1.4 |  |  | 0 |  |  | 0 | 0 | 0 | 0 | 0 | 0
42 | 21-00000 | Ruberoīda demontāža pie ventilācijas izvadiem uz jumta. kur jāuzbetonē, AR-19 | gb, | 23 |  |  | 0 |  |  | 0 | 0 | 0 | 0 | 0 | 0
43 | 21-00000 | Uzbetonējumi jumtā pie ventilācijas izvadiem. C20/25 | gb, | 23 |  |  | 0 |  |  | 0 | 0 | 0 | 0 | 0 | 0
44 | 21-00000 | Uzbetonējumu aplīmēšana ar ruberoīdu bituma mastikā 2 kārtās | gb, | 23 |  |  | 0 |  |  | 0 | 0 | 0 | 0 | 0 | 0
45 | 21-00000 | Ruberoīds uzbetonējumiem. k=1.1 | m² | 76 |  |  | 0 |  |  | 0 | 0 | 0 | 0 | 0 | 0
46 | 21-00000 | Ieejas jumtiņu apakšējās plaknes špaktelēšana. krāsošana ielas pusē | m² | 20.5 |  |  | 0 |  |  | 0 | 0 | 0 | 0 | 0 | 0
47 | 21-00000 | Ieejas mezglu metāla detaļu aptrāde un krāsošana ielas pusē | m² | 5 |  |  | 0 |  |  | 0 | 0 | 0 | 0 | 0 | 0
Tiešās izmaksas kopā, t. sk. darba devēja sociālais nodoklis 23.59% | [10 empty] | 0 | 0 | 0 | 0 | 0
Sastādīja |  | 0
(paraksts un tā atšifrējums, datums)
Tāme sastādīta 2022. gada
Pārbaudīja |  | 0
(paraksts un tā atšifrējums, datums)
Sertifikāta Nr |  | 0

## Cokola daļa, pagrabs, labiek.
|  | Lokālā tāme Nr. | 0
Cokola daļa, pagrabs, labiekārtojums.
(darba veids vai konstruktīvā elementa nosaukums)
Attiecināmās izmaksas
|  | Būves nosaukums: | Daudzdzīvokļu dzīvojamā ēka
|  | Objekta nosaukums: | Daudzdzīvokļu dzīvojamās ēkas vienkāršota atjaunošana
|  | Objekta adrese: | Cepļa iela 4, Aizpute, Dienvidkurzemes novads
|  | Pasūtījuma Nr. | 0
[9 empty] | Tāmes izmaksas EUR |  |  |  | 0
Tāme sastādīta 2022. gada
Nr.p.k. | Kods | Darba nosaukums | Mērvienība | Daudzums | Vienības izmaksas | [5 empty] | Kopā uz visu apjomu
[5 empty] | Laika norma (c/h) | Darba samaksas likme (EUR/h) | Darba alga (EUR) | Būvizstrādājumi (EUR) | Mehānismi (EUR) | Kopā (EUR) | Laika norma (c/h) | Darba alga (EUR) | Būvizstrādājumi (EUR) | Mehānismi (EUR) | Kopā (EUR)
COKOLA DAĻA
1 | 21-00000 | Sienas mūrēšana pagrabā no keramzībetona blokiem. b=150 mm, S17pagr.siena, (AR-7, AR-13) | m² | 4.85 |  |  | 0 |  |  | 0 | 0 | 0 | 0 | 0 | 0
2 | 21-00000 | Keramzībetona bloki. b=150 mm. k=1.1, S17pagr.*0,15*1,1 | m³ | 0.8 |  |  | 0 |  |  | 0 | 0 | 0 | 0 | 0 | 0
3 | 21-00000 | Pamata betonēšana sienai no betona C20/25 | m³ | 0.12 |  |  | 0 |  |  | 0 | 0 | 0 | 0 | 0 | 0
4 | 21-00000 | Betons C20/25 | m³ | 0.12 |  |  | 0 |  |  | 0 | 0 | 0 | 0 | 0 | 0
5 | 21-00000 | Stiegras pamatā ØC8 mm. k=1.2 | m | 7.8 |  |  | 0 |  |  | 0 | 0 | 0 | 0 | 0 | 0
6 | 21-00000 | Pārsedzes izbūve keramzītbetona sienā | m | 1.43 |  |  | 0 |  |  | 0 | 0 | 0 | 0 | 0 | 0
7 | 21-00000 | Leņķprofils Nr.5 ailas izveidei | m | 2.9 |  |  | 0 |  |  | 0 | 0 | 0 | 0 | 0 | 0
8 | 21-00000 | Keramzītbetona sienas apmešana un armēšana, S17pagr.sienai*2 | m² | 9.7 |  |  | 0 |  |  | 0 | 0 | 0 | 0 | 0 | 0
9 | 21-00000 | Minerālā armēšanas java Sakret BAK vai ekvival., S17pagr.sienai*2 (7 kg/m2) | kg | 68 |  |  | 0 |  |  | 0 | 0 | 0 | 0 | 0 | 0
10 | 21-00000 | Stiklašķiedras siets SSA-1363-160 vai ekvival. pagraba sienai. k=1.1, S17pagr.sienai*2*1,1 | m² | 10.7 |  |  | 0 |  |  | 0 | 0 | 0 | 0 | 0 | 0
11 | 21-00000 | Keramzītbetona sienas krāsošana, S17pagr.sienai*2 | m² | 9.7 |  |  | 0 |  |  | 0 | 0 | 0 | 0 | 0 | 0
12 | 21-00000 | Iekšējais ailas apmetums maināmiem logiem un durvīm. b=50 mm | m | 61 |  |  | 0 |  |  | 0 | 0 | 0 | 0 | 0 | 0
13 | 21-00000 | Minerālā java Sakret BAK vai ekvival. 5kg/m2 | kg | 15.5 |  |  | 0 |  |  | 0 | 0 | 0 | 0 | 0 | 0
14 | 21-00000 | Pagraba logu apmūrējums ar keramzībetona blokiem. b=150 mm, S17apmūrēj. (AR-7;AR-21) | m² | 30 |  |  | 0 |  |  | 0 | 0 | 0 | 0 | 0 | 0
15 | 21-00000 | Keramzībetona bloki. b=150 mm. k=1.1, S17apmūr.*0,15*1,1 , ieskaitot mūrjavi | m³ | 4.95 |  |  | 0 |  |  | 0 | 0 | 0 | 0 | 0 | 0
16 | 21-00000 | Sētas puses betona soliņa sēdekļa daļas nozāģēšana | m | 12 |  |  | 0 |  |  | 0 | 0 | 0 | 0 | 0 | 0
17 | 21-00000 | Pagraba ieejas atbalstsienas apmešana kopā ar soliņa atzveltni ar cem.- kaļķu javu metāla sietā, S20 (AR-7; AR-14) | m² | 26 |  |  | 0 |  |  | 0 | 0 | 0 | 0 | 0 | 0
18 | 21-00000 | Metāla apmetuma siets. k=1.1, S20 *1,1 | m² | 28.6 |  |  | 0 |  |  | 0 | 0 | 0 | 0 | 0 | 0
19 | 21-00000 | Siltināmo sienu gruntēšana ar Sakret BG vai ekvival., S10+S16+ S7pagr. | m² | 154 |  |  | 0 |  |  | 0 | 0 | 0 | 0 | 0 | 0
20 | 21-00000 | Pagraba sienu siltināšana ar polist.. b=100mm. līmējot ar līmjavu, S10+S16 (AR-7; AR-13) | m² | 151.5 |  |  | 0 |  |  | 0 | 0 | 0 | 0 | 0 | 0
21 | 21-00000 | Polist. Tenapors Extra vai ekvv.. b=100mm. λ≤0.036 W/m*K. k=1.2, (S10+S16)*1,2 | m² | 181.8 |  |  | 0 |  |  | 0 | 0 | 0 | 0 | 0 | 0
22 | 21-00000 | Stiprinājumi FSC-531974 vai ekvival.. 8gb./m². l=150 mm. cokola daļā, S10*8 | gb, | 706 |  |  | 0 |  |  | 0 | 0 | 0 | 0 | 0 | 0
23 | 21-00000 | Akmensvates Paroc Linio 15 vai ekvv, iestrāde, b=30mm, λ≤0,036 W/m*K ar līmjavu Sakret BAK vai ekvival. pagr.ieejas durvīm, S7pagr. (AR-7) | m² | 2.5 |  |  | 0 |  |  | 0 | 0 | 0 | 0 | 0 | 0
24 | 21-00000 | Akmensvate Paroc Linio 15 vai ekvv, b=30mm, λ≤0,036 W/m*K, S7pagr.*1,2 | m² | 3 |  |  | 0 |  |  | 0 | 0 | 0 | 0 | 0 | 0
25 | 21-00000 | Līmjava Sakret BAK vai ekvival., S10+S16+S7pagr.(5 kg/m2) | kg | 770 |  |  | 0 |  |  | 0 | 0 | 0 | 0 | 0 | 0
26 | 21-00000 | Siltināto un nesiltināto pagraba sienu un logu apmūrējuma nosegšana ar armējuma kārtu, S10+S16+5m² ailas+ S8pagr.+S7pagr.+S17apmūr. | m² | 252 |  |  | 0 |  |  | 0 | 0 | 0 | 0 | 0 | 0
27 | 21-00000 | Minerālā armēšanas java Sakret BAK vai ekvival., S10+S16+5m² ailas+ S8pagr.+S17apmūr.(5 kg/m2) | kg | 1260 |  |  | 0 |  |  | 0 | 0 | 0 | 0 | 0 | 0
28 | 21-00000 | Stiklašķiedras siets SSA-1363-160 vai ekvival.. k=1.1, (S10+S16+5m² ailas+ S8pagr. +S7pagr +S17apmūr.)*1,1 | m² | 277 |  |  | 0 |  |  | 0 | 0 | 0 | 0 | 0 | 0
29 | 21-00000 | Grunts Sakret PG vai ekvival. uz armējuma un cem.- kaļķu apm. kārtas, S10+5m² ailas+S7pagr+ S8pagr.+S20 | m² | 185 |  |  | 0 |  |  | 0 | 0 | 0 | 0 | 0 | 0
30 | 21-00000 | Tonēta dekoratīvā apmetuma iestrāde. struktūra "Biezpiens", S10+5m² ailas+ S8pagr.+S20 | m² | 185 |  |  | 0 |  |  | 0 | 0 | 0 | 0 | 0 | 0
31 | 21-00000 | Tonēts dekoratīvais apmetums Sakret SMS vai ekvival.. graudu izmērs 2mm, S10+5m² ailas+ S8pagr.+S20 (2,4 kg/m2) | kg | 444 |  |  | 0 |  |  | 0 | 0 | 0 | 0 | 0 | 0
32 | 21-00000 | PVC apmetuma vadīklas iestrāde ap logiem un durvīm | m | 60 |  |  | 0 |  |  | 0 | 0 | 0 | 0 | 0 | 0
33 | 21-00000 | PVC apmetuma vadīkla ar sietu. k=1.2 | m | 72 |  |  | 0 |  |  | 0 | 0 | 0 | 0 | 0 | 0
34 | 21-00000 | Sieta stūru iestrāde armēšanas kārtā | m | 260 |  |  | 0 |  |  | 0 | 0 | 0 | 0 | 0 | 0
35 | 21-00000 | Sieta stūri . k=1.1 | m | 286 |  |  | 0 |  |  | 0 | 0 | 0 | 0 | 0 | 0
36 | 21-00000 | Ventilācijas restu piestiprināšana virs ventilācijas lūkām | gb, | 17 |  |  | 0 |  |  | 0 | 0 | 0 | 0 | 0 | 0
37 | 21-00000 | Dībeļi. 8x135 mm. k=1.1 | gb, | 75 |  |  | 0 |  |  | 0 | 0 | 0 | 0 | 0 | 0
38 | 21-00000 | Ventilācijas reste. 200x300 mm | gb, | 17 |  |  | 0 |  |  | 0 | 0 | 0 | 0 | 0 | 0
39 | 21-00000 | Smilts pievešana un izraktās tranšejas pildīšana gar pamatiem. blietējot pa 150 mm kārtām | m³ | 63 |  |  | 0 |  |  | 0 | 0 | 0 | 0 | 0 | 0
40 | 21-00000 | Šķembu pildījums pagraba logu apmūrējumos | m² | 7 |  |  | 0 |  |  | 0 | 0 | 0 | 0 | 0 | 0
41 | 21-00000 | Bruģakmens bortiņa izbūve pa lodžiju perimetru | m | 55 |  |  | 0 |  |  | 0 | 0 | 0 | 0 | 0 | 0
42 | 21-00000 | Bruģakmens bortiņi pa lodžiju perimetru. k=1.1 | m | 60.5 |  |  | 0 |  |  | 0 | 0 | 0 | 0 | 0 | 0
43 | 21-00000 | Betons C15/20 bortiņa iebetonēšanai | m³ | 1.65 |  |  | 0 |  |  | 0 | 0 | 0 | 0 | 0 | 0
44 | 21-00000 | Šķembu pildījums zem lodžijām | m² | 55 |  |  | 0 |  |  | 0 | 0 | 0 | 0 | 0 | 0
45 | 21-00000 | Bruģakmens apmales un celiņu izbūve sētas pusē | m² | 85 |  |  | 0 |  |  | 0 | 0 | 0 | 0 | 0 | 0
46 | 21-00000 | Bruģakmens apmalei un celiņiem. b=60 mm. k=1.1 | m² | 88 |  |  | 0 |  |  | 0 | 0 | 0 | 0 | 0 | 0
47 | 21-00000 | Bruģakmens bortiņš apmalei un celiņiem. b=60 mm. k=1.1 | m | 104 |  |  | 0 |  |  | 0 | 0 | 0 | 0 | 0 | 0
48 | 21-00000 | Betons C15/20 apmales bortiņa iebetonēšanai | m³ | 2.1 |  |  | 0 |  |  | 0 | 0 | 0 | 0 | 0 | 0
49 | 21-00000 | Nosedzošā skārda piestiprināšana virs pagraba logu apmūrējuma. b=200mm | m | 8.1 |  |  | 0 |  |  | 0 | 0 | 0 | 0 | 0 | 0
50 | 21-00000 | Nosedzošais skārds. b=200mm. k=1.1 | m | 9 |  |  | 0 |  |  | 0 | 0 | 0 | 0 | 0 | 0
51 | 21-00000 | Esošo nosedzošo režģu pārbūve. attīrīšana. gruntēšana.krāsošana. piestiprināšana | m² | 10 |  |  | 0 |  |  | 0 | 0 | 0 | 0 | 0 | 0
52 | 21-00000 | Papildus režģa izgatavošana. gruntēšana. krāsošana. piestiprināšana | m² | 0.18 |  |  | 0 |  |  | 0 | 0 | 0 | 0 | 0 | 0
|  | PAGRABA PĀRSEGUMS |  |  |  |  | 0 |  |  |  | 0 | 0 | 0 | 0 | 0
53 | 21-00000 | Koka statņu fiksēšana pie pagraba pārseguma ar leņķu plāksnēm | gb, | 195 |  |  | 0 |  |  | 0 | 0 | 0 | 0 | 0 | 0
54 | 21-00000 | Leņķu plāksnes. 200+100 mm. k=1.05 | gb, | 205 |  |  | 0 |  |  | 0 | 0 | 0 | 0 | 0 | 0
55 | 21-00000 | Akmensvates lamellu. b=100 mm. piestiprināšana ar līmjavu, S11 | m² | 642 |  |  | 0 |  |  | 0 | 0 | 0 | 0 | 0 | 0
56 | 21-00000 | Akmensvates lamellas Paroc CGL 20cy vai ekvival.. b=100mm. λ≤0.036 W/m*K. k=1.2, S11*1,2 | m² | 770 |  |  | 0 |  |  | 0 | 0 | 0 | 0 | 0 | 0
57 | 21-00000 | Līmjava Sakret BAK vai ekvival., S11 (6 kg/m2) | kg | 3852 |  |  | 0 |  |  | 0 | 0 | 0 | 0 | 0 | 0
58 | 21-00000 | Akmensvates lamellu. b=50mm. piestiprināšana ar līmjavu, S12 | m² | 108 |  |  | 0 |  |  | 0 | 0 | 0 | 0 | 0 | 0
59 | 21-00000 | Līmjava Sakret BAK vai ekvival., S12 (6 kg/m2) | kg | 648 |  |  | 0 |  |  | 0 | 0 | 0 | 0 | 0 | 0
60 | 21-00000 | Akmensvates lamellas Paroc CGL 20cy vai ekvival.. b=50mm. λ≤0.036 W/m*K. k=1.2, S12*1,1 | m² | 130 |  |  | 0 |  |  | 0 | 0 | 0 | 0 | 0 | 0
|  | LABIEKĀRTOJUMS |  |  |  |  | 0 |  |  |  | 0 | 0 | 0 | 0 | 0
61 | 21-00000 | Sētas puses lieveņu balstu betonēšana. C20/25. b=250 mm. 0.43m³ | gb, | 8 |  |  | 0 |  |  | 0 | 0 | 0 | 0 | 0 | 0
62 | 21-00000 | Pakāpienu montāža uz balstiem. izlīmetņošana | gb, | 16 |  |  | 0 |  |  | 0 | 0 | 0 | 0 | 0 | 0
63 | 21-00000 | Jauns dzelzsbetona pakāpiens. 300x3000 mm, ieskaitot stiprināšanas javu | m² | 0.9 |  |  | 0 |  |  | 0 | 0 | 0 | 0 | 0 | 0
64 | 21-00000 | Esošo betona soliņu metāla margu mehāniska attīrīšana. gruntēšana un krāsošana | m | 12 |  |  | 0 |  |  | 0 | 0 | 0 | 0 | 0 | 0
65 | 21-00000 | Melnzemes pildīšana un zālāja atjaunošana pa bruģakm. apmales un logu apmūrējumu perimetru | m² | 50 |  |  | 0 |  |  | 0 | 0 | 0 | 0 | 0 | 0
Tiešās izmaksas kopā, t. sk. darba devēja sociālais nodoklis 23.59% | [10 empty] | 0 | 0 | 0 | 0 | 0
Sastādīja |  | 0
(paraksts un tā atšifrējums, datums)
Tāme sastādīta 2022. gada
Pārbaudīja |  | 0
(paraksts un tā atšifrējums, datums)
Sertifikāta Nr |  | 0

## avk
|  | Lokālā tāme Nr. | 0
avk- Apkure, iekšējie tīkli
(darba veids vai konstruktīvā elementa nosaukums)
Attiecināmās izmaksas
|  | Būves nosaukums: | Daudzdzīvokļu dzīvojamā ēka
|  | Objekta nosaukums: | Daudzdzīvokļu dzīvojamās ēkas vienkāršota atjaunošana
|  | Objekta adrese: | Cepļa iela 4, Aizpute, Dienvidkurzemes novads
|  | Pasūtījuma Nr. | 0
[9 empty] | Tāmes izmaksas EUR |  |  |  | 0
Tāme sastādīta 2022. gada
Nr.p.k. | Kods | Darba nosaukums | Mērvienība | Daudzums | Vienības izmaksas | [5 empty] | Kopā uz visu apjomu
[5 empty] | Laika norma (c/h) | Darba samaksas likme (EUR/h) | Darba alga (EUR) | Būvizstrādājumi (EUR) | Mehānismi (EUR) | Kopā (EUR) | Laika norma (c/h) | Darba alga (EUR) | Būvizstrādājumi (EUR) | Mehānismi (EUR) | Kopā (EUR)
|  | Sadalošie vadi (līdz skaitītāju skapjiem) | [7 empty] | 0 | 0 | 0 | 0 | 0 | 0
1 | 17-00000 | Cietā kapara caurule Ø15x0.7 | m | 140 |  |  | 0 |  |  | 0 | 0 | 0 | 0 | 0 | 0
2 | 17-00000 | Cietā kapara caurule Ø18x0.7 | m | 140 |  |  | 0 |  |  | 0 | 0 | 0 | 0 | 0 | 0
3 | 17-00000 | Cietā kapara caurule Ø22x0.8 | m | 230 |  |  | 0 |  |  | 0 | 0 | 0 | 0 | 0 | 0
4 | 17-00000 | Cietā kapara caurule Ø28x0.8 | m | 60 |  |  | 0 |  |  | 0 | 0 | 0 | 0 | 0 | 0
5 | 17-00000 | Cietā kapara caurule Ø35x1.2 | m | 142 |  |  | 0 |  |  | 0 | 0 | 0 | 0 | 0 | 0
6 | 17-00000 | Cietā kapara caurule Ø42x1.5 | m | 36 |  |  | 0 |  |  | 0 | 0 | 0 | 0 | 0 | 0
7 | 17-00000 | Cietā kapara caurule Ø54x1.5 | m | 24 |  |  | 0 |  |  | 0 | 0 | 0 | 0 | 0 | 0
8 | 17-00000 | Lodējamie kapara veidgabali | gab | 770 |  |  | 0 |  |  | 0 | 0 | 0 | 0 | 0 | 0
9 | 17-00000 | Izolācijas čaula AluCoat T 18-30 (λ=0.037 W/mK) | m | 140 |  |  | 0 |  |  | 0 | 0 | 0 | 0 | 0 | 0
10 | 17-00000 | Izolācijas čaula AluCoat T 22-30 (λ=0.037 W/mK) | m | 230 |  |  | 0 |  |  | 0 | 0 | 0 | 0 | 0 | 0
11 | 17-00000 | Izolācijas čaula AluCoat T 28-30 (λ=0.037 W/mK) | m | 60 |  |  | 0 |  |  | 0 | 0 | 0 | 0 | 0 | 0
12 | 17-00000 | Izolācijas čaula AluCoat T 35-30 (λ=0.037 W/mK) | m | 42 |  |  | 0 |  |  | 0 | 0 | 0 | 0 | 0 | 0
13 | 17-00000 | Izolācijas čaula AluCoat T 15-50 (λ=0.037 W/mK) | m | 120 |  |  | 0 |  |  | 0 | 0 | 0 | 0 | 0 | 0
14 | 17-00000 | Izolācijas čaula AluCoat T 35-50 (λ=0.037 W/mK) | m | 100 |  |  | 0 |  |  | 0 | 0 | 0 | 0 | 0 | 0
15 | 17-00000 | Izolācijas čaula AluCoat T 42-50 (λ=0.037 W/mK) | m | 36 |  |  | 0 |  |  | 0 | 0 | 0 | 0 | 0 | 0
16 | 17-00000 | Izolācijas čaula AluCoat T 54-50 (λ=0.037 W/mK) | m | 24 |  |  | 0 |  |  | 0 | 0 | 0 | 0 | 0 | 0
17 | 17-00000 | PVC pārklājums cauruļvadu akmens vates izolācijas čaulām ar stiprinājuma kniedēm un gala noslēgiem | m² | 120 |  |  | 0 |  |  | 0 | 0 | 0 | 0 | 0 | 0
18 | 17-00000 | Radiators ar sānu pieslēgumu 50x70 cm C22tips | gab | 4 |  |  | 0 |  |  | 0 | 0 | 0 | 0 | 0 | 0
19 | 17-00000 | Radiators ar sānu pieslēgumu 50x80 cm C22tips | gab | 8 |  |  | 0 |  |  | 0 | 0 | 0 | 0 | 0 | 0
20 | 17-00000 | Termostata vārsts TS-90 | kompl | 12 |  |  | 0 |  |  | 0 | 0 | 0 | 0 | 0 | 0
21 | 17-00000 | Termostata galva 9860 (pretvandalu izpildījums) | kompl | 12 |  |  | 0 |  |  | 0 | 0 | 0 | 0 | 0 | 0
22 | 17-00000 | Atpakaļgaitas ventilis ar priekšiestatījumu RL-5 Dn15 | kompl | 12 |  |  | 0 |  |  | 0 | 0 | 0 | 0 | 0 | 0
23 | 17-00000 | Spiediena starpības regulatorus 4002 Dn25 ΔP=5-30 kPa | gab | 4 |  |  | 0 |  |  | 0 | 0 | 0 | 0 | 0 | 0
24 | 17-00000 | Spiediena starpības regulatorus 4002 Dn32 ΔP=5-30 kPa | gab | 2 |  |  | 0 |  |  | 0 | 0 | 0 | 0 | 0 | 0
25 | 17-00000 | Balansēšanas vārsts 4017 ML; Dn25 | gab | 4 |  |  | 0 |  |  | 0 | 0 | 0 | 0 | 0 | 0
26 | 17-00000 | Balansēšanas vārsts 4017 ML; Dn32 | gab | 2 |  |  | 0 |  |  | 0 | 0 | 0 | 0 | 0 | 0
27 | 17-00000 | Lodventilis 1/2" | gab | 24 |  |  | 0 |  |  | 0 | 0 | 0 | 0 | 0 | 0
28 | 17-00000 | Lodventilis 3/4" | gab | 4 |  |  | 0 |  |  | 0 | 0 | 0 | 0 | 0 | 0
29 | 17-00000 | Lodventilis 1" | gab | 4 |  |  | 0 |  |  | 0 | 0 | 0 | 0 | 0 | 0
30 | 17-00000 | Lodventilis 1 1/4" | gab | 2 |  |  | 0 |  |  | 0 | 0 | 0 | 0 | 0 | 0
31 | 17-00000 | Automātiskais atgaisotājs vertikāls 1/2" | gab | 8 |  |  | 0 |  |  | 0 | 0 | 0 | 0 | 0 | 0
32 | 17-00000 | Cauruļvadu stiprinājumi | kompl | 500 |  |  | 0 |  |  | 0 | 0 | 0 | 0 | 0 | 0
33 | 17-00000 | Caurumu urbšana pārsegumos un aizdare ar nedegošiem materiāliem | vieta | 64 |  |  | 0 |  |  | 0 | 0 | 0 | 0 | 0 | 0
34 | 17-00000 | Veco cauruļvadu demontāža un utilizācija | m | 800 |  |  | 0 |  |  | 0 | 0 | 0 | 0 | 0 | 0
35 | 17-00000 | Veco apkures katlu demontāža un utilizēšana | gb. | 184 |  |  | 0 |  |  | 0 | 0 | 0 | 0 | 0 | 0
36 | 17-00000 | Pieslēgums pārbūvējamam siltummezglam | vieta | 2 |  |  | 0 |  |  | 0 | 0 | 0 | 0 | 0 | 0
37 | 17-00000 | Palīgmateriāli | kompl | 1 |  |  | 0 |  |  | 0 | 0 | 0 | 0 | 0 | 0
38 | 17-00000 | Sistēmas palaišana, ieregulēšana un nodošana | kompl | 1 |  |  | 0 |  |  | 0 | 0 | 0 | 0 | 0 | 0
39 |  | Uzskaites mezgli dzīvokļiem |  |  |  |  | 0 |  |  | 0 | 0 | 0 | 0 | 0 | 0
40 | 17-00000 | Ultraskaņas siltuma skaitītājs "Sharky775" Q=0.6 m³/st ar distancētu nolasīšanu un uzgaļu komplektu DN15 R½ x G¾ | kompl | 56 |  |  | 0 |  |  | 0 | 0 | 0 | 0 | 0 | 0
41 | 17-00000 | Balansēšanas vārsts 4017 M; Dn15-LF | gab | 56 |  |  | 0 |  |  | 0 | 0 | 0 | 0 | 0 | 0
42 | 17-00000 | Lodventilis 1/2" ar M10 ieskrūvi | gab | 56 |  |  | 0 |  |  | 0 | 0 | 0 | 0 | 0 | 0
43 | 17-00000 | Lodventilis 1/2" | gab | 112 |  |  | 0 |  |  | 0 | 0 | 0 | 0 | 0 | 0
44 | 17-00000 | Gružu filtrs 1/2" | gab | 56 |  |  | 0 |  |  | 0 | 0 | 0 | 0 | 0 | 0
45 | 17-00000 | Lodējamie kapara veidgabali | gab | 350 |  |  | 0 |  |  | 0 | 0 | 0 | 0 | 0 | 0
46 | 17-00000 | Slēdzama virsapmetuma kaste vienam siltuma skaitītājam | kompl | 24 |  |  | 0 |  |  | 0 | 0 | 0 | 0 | 0 | 0
47 | 17-00000 | Slēdzama virsapmetuma kaste diviem siltuma skaitītājiem | kompl | 16 |  |  | 0 |  |  | 0 | 0 | 0 | 0 | 0 | 0
48 | 17-00000 | Stiprinājumi | kompl | 1 |  |  | 0 |  |  | 0 | 0 | 0 | 0 | 0 | 0
49 | 17-00000 | Palīgmateriāli | kompl | 1 |  |  | 0 |  |  | 0 | 0 | 0 | 0 | 0 | 0
50 | 17-00000 | Sistēmas palaišana, ieregulēšana un nodošana | kompl | 1 |  |  | 0 |  |  | 0 | 0 | 0 | 0 | 0 | 0
51 |  | Dzīvoklis N°1;12 (2 vienādi dzīvokļi) |  |  |  |  | 0 |  |  | 0 | 0 | 0 | 0 | 0 | 0
52 | 17-00000 | Radiators ar sānu pieslēgumu 50x60 cm C22tips | gab | 4 |  |  | 0 |  |  | 0 | 0 | 0 | 0 | 0 | 0
53 | 17-00000 | Radiators ar sānu pieslēgumu 50x80 cm C22tips | gab | 2 |  |  | 0 |  |  | 0 | 0 | 0 | 0 | 0 | 0
54 | 17-00000 | Radiators ar sānu pieslēgumu 50x160 cm C22tips | gab | 2 |  |  | 0 |  |  | 0 | 0 | 0 | 0 | 0 | 0
55 | 17-00000 | Termostata vārsts TS-90 | kompl | 8 |  |  | 0 |  |  | 0 | 0 | 0 | 0 | 0 | 0
56 | 17-00000 | Termostata galva 7260 | kompl | 8 |  |  | 0 |  |  | 0 | 0 | 0 | 0 | 0 | 0
57 | 17-00000 | Atpakaļgaitas ventilis ar priekšiestatījumu RL-5 Dn15 | kompl | 8 |  |  | 0 |  |  | 0 | 0 | 0 | 0 | 0 | 0
58 | 17-00000 | Cietā kapara caurule Ø15x0.7 | m | 120 |  |  | 0 |  |  | 0 | 0 | 0 | 0 | 0 | 0
59 | 17-00000 | Cietā kapara caurule Ø18x0.7 | m | 4 |  |  | 0 |  |  | 0 | 0 | 0 | 0 | 0 | 0
60 | 17-00000 | Lodējamie kapara veidgabali | gab | 84 |  |  | 0 |  |  | 0 | 0 | 0 | 0 | 0 | 0
61 | 17-00000 | Cauruļvadu stiprinājumi | kompl | 60 |  |  | 0 |  |  | 0 | 0 | 0 | 0 | 0 | 0
62 | 17-00000 | Palīgmateriāli | kompl | 2 |  |  | 0 |  |  | 0 | 0 | 0 | 0 | 0 | 0
63 | 17-00000 | Sistēmas palaišana, ieregulēšana un nodošana | kompl | 2 |  |  | 0 |  |  | 0 | 0 | 0 | 0 | 0 | 0
64 |  | Dzīvoklis N°2;14;16;26;28;30;42;40;47;50;53 (11 vienādi dzīvokļi) |  |  |  |  | 0 |  |  | 0 | 0 | 0 | 0 | 0 | 0
65 | 17-00000 | Radiators ar sānu pieslēgumu 50x50 cm C22tips | gab | 11 |  |  | 0 |  |  | 0 | 0 | 0 | 0 | 0 | 0
66 | 17-00000 | Radiators ar sānu pieslēgumu 50x80 cm C22tips | gab | 11 |  |  | 0 |  |  | 0 | 0 | 0 | 0 | 0 | 0
67 | 17-00000 | Radiators ar sānu pieslēgumu 50x110 cm C22tips | gab | 11 |  |  | 0 |  |  | 0 | 0 | 0 | 0 | 0 | 0
68 | 17-00000 | Termostata vārsts TS-90 | kompl | 33 |  |  | 0 |  |  | 0 | 0 | 0 | 0 | 0 | 0
69 | 17-00000 | Termostata galva 7260 | kompl | 33 |  |  | 0 |  |  | 0 | 0 | 0 | 0 | 0 | 0
70 | 17-00000 | Atpakaļgaitas ventilis ar priekšiestatījumu RL-5 Dn15 | kompl | 33 |  |  | 0 |  |  | 0 | 0 | 0 | 0 | 0 | 0
71 | 17-00000 | Cietā kapara caurule Ø15x0.7 | m | 682 |  |  | 0 |  |  | 0 | 0 | 0 | 0 | 0 | 0
72 | 17-00000 | Cietā kapara caurule Ø18x0.7 | m | 22 |  |  | 0 |  |  | 0 | 0 | 0 | 0 | 0 | 0
73 | 17-00000 | Lodējamie kapara veidgabali | gab | 396 |  |  | 0 |  |  | 0 | 0 | 0 | 0 | 0 | 0
74 | 17-00000 | Cauruļvadu stiprinājumi | kompl | 330 |  |  | 0 |  |  | 0 | 0 | 0 | 0 | 0 | 0
75 | 17-00000 | Palīgmateriāli | kompl | 11 |  |  | 0 |  |  | 0 | 0 | 0 | 0 | 0 | 0
76 | 17-00000 | Sistēmas palaišana, ieregulēšana un nodošana | kompl | 11 |  |  | 0 |  |  | 0 | 0 | 0 | 0 | 0 | 0
77 |  | Dzīvoklis N°3;6;9 (3 vienādi dzīvokļi) |  |  |  |  | 0 |  |  | 0 | 0 | 0 | 0 | 0 | 0
78 | 17-00000 | Radiators ar sānu pieslēgumu 50x50 cm C22tips | gab | 3 |  |  | 0 |  |  | 0 | 0 | 0 | 0 | 0 | 0
79 | 17-00000 | Radiators ar sānu pieslēgumu 50x60 cm C22tips | gab | 3 |  |  | 0 |  |  | 0 | 0 | 0 | 0 | 0 | 0
80 | 17-00000 | Radiators ar sānu pieslēgumu 50x70 cm C22tips | gab | 3 |  |  | 0 |  |  | 0 | 0 | 0 | 0 | 0 | 0
81 | 17-00000 | Radiators ar sānu pieslēgumu 50x140 cm C22tips | gab | 3 |  |  | 0 |  |  | 0 | 0 | 0 | 0 | 0 | 0
82 | 17-00000 | Termostata vārsts TS-90 | kompl | 12 |  |  | 0 |  |  | 0 | 0 | 0 | 0 | 0 | 0
83 | 17-00000 | Termostata galva 7260 | kompl | 12 |  |  | 0 |  |  | 0 | 0 | 0 | 0 | 0 | 0
84 | 17-00000 | Atpakaļgaitas ventilis ar priekšiestatījumu RL-5 Dn15 | kompl | 12 |  |  | 0 |  |  | 0 | 0 | 0 | 0 | 0 | 0
85 | 17-00000 | Cietā kapara caurule Ø15x0.7 | m | 180 |  |  | 0 |  |  | 0 | 0 | 0 | 0 | 0 | 0
86 | 17-00000 | Cietā kapara caurule Ø18x0.7 | m | 6 |  |  | 0 |  |  | 0 | 0 | 0 | 0 | 0 | 0
87 | 17-00000 | Lodējamie kapara veidgabali | gab | 126 |  |  | 0 |  |  | 0 | 0 | 0 | 0 | 0 | 0
88 | 17-00000 | Cauruļvadu stiprinājumi | kompl | 90 |  |  | 0 |  |  | 0 | 0 | 0 | 0 | 0 | 0
89 | 17-00000 | Palīgmateriāli | kompl | 3 |  |  | 0 |  |  | 0 | 0 | 0 | 0 | 0 | 0
90 | 17-00000 | Sistēmas palaišana, ieregulēšana un nodošana | kompl | 3 |  |  | 0 |  |  | 0 | 0 | 0 | 0 | 0 | 0
91 |  | Dzīvoklis N°4;7;10;46;49;52 (6 vienādi dzīvokļi) |  |  |  |  | 0 |  |  | 0 | 0 | 0 | 0 | 0 | 0
92 | 17-00000 | Radiators ar sānu pieslēgumu 50x40 cm C22tips | gab | 6 |  |  | 0 |  |  | 0 | 0 | 0 | 0 | 0 | 0
93 | 17-00000 | Radiators ar sānu pieslēgumu 50x110 cm C22tips | gab | 6 |  |  | 0 |  |  | 0 | 0 | 0 | 0 | 0 | 0
94 | 17-00000 | Termostata vārsts TS-90 | kompl | 12 |  |  | 0 |  |  | 0 | 0 | 0 | 0 | 0 | 0
95 | 17-00000 | Termostata galva 7260 | kompl | 12 |  |  | 0 |  |  | 0 | 0 | 0 | 0 | 0 | 0
96 | 17-00000 | Atpakaļgaitas ventilis ar priekšiestatījumu RL-5 Dn15 | kompl | 12 |  |  | 0 |  |  | 0 | 0 | 0 | 0 | 0 | 0
97 | 17-00000 | Cietā kapara caurule Ø15x0.7 | m | 180 |  |  | 0 |  |  | 0 | 0 | 0 | 0 | 0 | 0
98 | 17-00000 | Lodējamie kapara veidgabali | gab | 156 |  |  | 0 |  |  | 0 | 0 | 0 | 0 | 0 | 0
99 | 17-00000 | Cauruļvadu stiprinājumi | kompl | 96 |  |  | 0 |  |  | 0 | 0 | 0 | 0 | 0 | 0
100 | 17-00000 | Palīgmateriāli | kompl | 6 |  |  | 0 |  |  | 0 | 0 | 0 | 0 | 0 | 0
101 | 17-00000 | Sistēmas palaišana, ieregulēšana un nodošana | kompl | 6 |  |  | 0 |  |  | 0 | 0 | 0 | 0 | 0 | 0
102 |  | Dzīvoklis N°5;8;11;17;19;20;22;23;25;31;33;34;36;37;39 |  |  |  |  | 0 |  |  | 0 | 0 | 0 | 0 | 0 | 0
103 | 17-00000 | Radiators ar sānu pieslēgumu 50x50 cm C22tips | gab | 15 |  |  | 0 |  |  | 0 | 0 | 0 | 0 | 0 | 0
104 | 17-00000 | Radiators ar sānu pieslēgumu 50x70 cm C22tips | gab | 15 |  |  | 0 |  |  | 0 | 0 | 0 | 0 | 0 | 0
105 | 17-00000 | Radiators ar sānu pieslēgumu 50x100 cm C22tips | gab | 15 |  |  | 0 |  |  | 0 | 0 | 0 | 0 | 0 | 0
106 | 17-00000 | Termostata vārsts TS-90 | kompl | 45 |  |  | 0 |  |  | 0 | 0 | 0 | 0 | 0 | 0
107 | 17-00000 | Termostata galva 7260 | kompl | 45 |  |  | 0 |  |  | 0 | 0 | 0 | 0 | 0 | 0
108 | 17-00000 | Atpakaļgaitas ventilis ar priekšiestatījumu RL-5 Dn15 | kompl | 45 |  |  | 0 |  |  | 0 | 0 | 0 | 0 | 0 | 0
109 | 17-00000 | Cietā kapara caurule Ø15x0.7 | m | 930 |  |  | 0 |  |  | 0 | 0 | 0 | 0 | 0 | 0
110 | 17-00000 | Cietā kapara caurule Ø18x0.7 | m | 30 |  |  | 0 |  |  | 0 | 0 | 0 | 0 | 0 | 0
111 | 17-00000 | Lodējamie kapara veidgabali | gab | 540 |  |  | 0 |  |  | 0 | 0 | 0 | 0 | 0 | 0
112 | 17-00000 | Cauruļvadu stiprinājumi | kompl | 450 |  |  | 0 |  |  | 0 | 0 | 0 | 0 | 0 | 0
113 | 17-00000 | Palīgmateriāli | kompl | 15 |  |  | 0 |  |  | 0 | 0 | 0 | 0 | 0 | 0
114 | 17-00000 | Sistēmas palaišana, ieregulēšana un nodošana | kompl | 15 |  |  | 0 |  |  | 0 | 0 | 0 | 0 | 0 | 0
115 |  | Dzīvoklis N°13;55 (2 vienādi dzīvokļi) |  |  |  |  | 0 |  |  | 0 | 0 | 0 | 0 | 0 | 0
116 | 17-00000 | Radiators ar sānu pieslēgumu 50x50 cm C22tips | gab | 2 |  |  | 0 |  |  | 0 | 0 | 0 | 0 | 0 | 0
117 | 17-00000 | Radiators ar sānu pieslēgumu 50x120 cm C22tips | gab | 2 |  |  | 0 |  |  | 0 | 0 | 0 | 0 | 0 | 0
118 | 17-00000 | Termostata vārsts TS-90 | kompl | 4 |  |  | 0 |  |  | 0 | 0 | 0 | 0 | 0 | 0
119 | 17-00000 | Termostata galva 7260 | kompl | 4 |  |  | 0 |  |  | 0 | 0 | 0 | 0 | 0 | 0
120 | 17-00000 | Atpakaļgaitas ventilis ar priekšiestatījumu RL-5 Dn15 | kompl | 4 |  |  | 0 |  |  | 0 | 0 | 0 | 0 | 0 | 0
121 | 17-00000 | Cietā kapara caurule Ø15x0.7 | m | 60 |  |  | 0 |  |  | 0 | 0 | 0 | 0 | 0 | 0
122 | 17-00000 | Lodējamie kapara veidgabali | gab | 52 |  |  | 0 |  |  | 0 | 0 | 0 | 0 | 0 | 0
123 | 17-00000 | Cauruļvadu stiprinājumi | kompl | 32 |  |  | 0 |  |  | 0 | 0 | 0 | 0 | 0 | 0
124 | 17-00000 | Palīgmateriāli | kompl | 2 |  |  | 0 |  |  | 0 | 0 | 0 | 0 | 0 | 0
125 | 17-00000 | Sistēmas palaišana, ieregulēšana un nodošana | kompl | 2 |  |  | 0 |  |  | 0 | 0 | 0 | 0 | 0 | 0
126 |  | Dzīvoklis N°15;29 (2 vienādi dzīvokļi) |  |  |  |  | 0 |  |  | 0 | 0 | 0 | 0 | 0 | 0
127 | 17-00000 | Radiators ar sānu pieslēgumu 50x50 cm C22tips | gab | 2 |  |  | 0 |  |  | 0 | 0 | 0 | 0 | 0 | 0
128 | 17-00000 | Radiators ar sānu pieslēgumu 50x80 cm C22tips | gab | 2 |  |  | 0 |  |  | 0 | 0 | 0 | 0 | 0 | 0
129 | 17-00000 | Radiators ar sānu pieslēgumu 50x110 cm C22tips | gab | 4 |  |  | 0 |  |  | 0 | 0 | 0 | 0 | 0 | 0
130 | 17-00000 | Termostata vārsts TS-90 | kompl | 8 |  |  | 0 |  |  | 0 | 0 | 0 | 0 | 0 | 0
131 | 17-00000 | Termostata galva 7260 | kompl | 8 |  |  | 0 |  |  | 0 | 0 | 0 | 0 | 0 | 0
132 | 17-00000 | Atpakaļgaitas ventilis ar priekšiestatījumu RL-5 Dn15 | kompl | 8 |  |  | 0 |  |  | 0 | 0 | 0 | 0 | 0 | 0
133 | 17-00000 | Cietā kapara caurule Ø15x0.7 | m | 140 |  |  | 0 |  |  | 0 | 0 | 0 | 0 | 0 | 0
134 | 17-00000 | Cietā kapara caurule Ø18x0.7 | m | 4 |  |  | 0 |  |  | 0 | 0 | 0 | 0 | 0 | 0
135 | 17-00000 | Lodējamie kapara veidgabali | gab | 92 |  |  | 0 |  |  | 0 | 0 | 0 | 0 | 0 | 0
136 | 17-00000 | Cauruļvadu stiprinājumi | kompl | 72 |  |  | 0 |  |  | 0 | 0 | 0 | 0 | 0 | 0
137 | 17-00000 | Palīgmateriāli | kompl | 2 |  |  | 0 |  |  | 0 | 0 | 0 | 0 | 0 | 0
138 | 17-00000 | Sistēmas palaišana, ieregulēšana un nodošana | kompl | 2 |  |  | 0 |  |  | 0 | 0 | 0 | 0 | 0 | 0
139 |  | Dzīvoklis N°18;21;24;32;35;38 (6 vienādi dzīvokļi) |  |  |  |  | 0 |  |  | 0 | 0 | 0 | 0 | 0 | 0
140 | 17-00000 | Radiators ar sānu pieslēgumu 50x50 cm C22tips | gab | 6 |  |  | 0 |  |  | 0 | 0 | 0 | 0 | 0 | 0
141 | 17-00000 | Radiators ar sānu pieslēgumu 50x60 cm C22tips | gab | 6 |  |  | 0 |  |  | 0 | 0 | 0 | 0 | 0 | 0
142 | 17-00000 | Radiators ar sānu pieslēgumu 50x100 cm C22tips | gab | 6 |  |  | 0 |  |  | 0 | 0 | 0 | 0 | 0 | 0
143 | 17-00000 | Termostata vārsts TS-90 | kompl | 18 |  |  | 0 |  |  | 0 | 0 | 0 | 0 | 0 | 0
144 | 17-00000 | Termostata galva 7260 | kompl | 18 |  |  | 0 |  |  | 0 | 0 | 0 | 0 | 0 | 0
145 | 17-00000 | Atpakaļgaitas ventilis ar priekšiestatījumu RL-5 Dn15 | kompl | 18 |  |  | 0 |  |  | 0 | 0 | 0 | 0 | 0 | 0
146 | 17-00000 | Cietā kapara caurule Ø15x0.7 | m | 84 |  |  | 0 |  |  | 0 | 0 | 0 | 0 | 0 | 0
147 | 17-00000 | Cietā kapara caurule Ø18x0.7 | m | 96 |  |  | 0 |  |  | 0 | 0 | 0 | 0 | 0 | 0
148 | 17-00000 | Lodējamie kapara veidgabali | gab | 156 |  |  | 0 |  |  | 0 | 0 | 0 | 0 | 0 | 0
149 | 17-00000 | Cauruļvadu stiprinājumi | kompl | 120 |  |  | 0 |  |  | 0 | 0 | 0 | 0 | 0 | 0
150 | 17-00000 | Palīgmateriāli | kompl | 6 |  |  | 0 |  |  | 0 | 0 | 0 | 0 | 0 | 0
151 | 17-00000 | Sistēmas palaišana, ieregulēšana un nodošana | kompl | 6 |  |  | 0 |  |  | 0 | 0 | 0 | 0 | 0 | 0
152 |  | Dzīvoklis N°27;41 (2 vienādi dzīvokļi) | [7 empty] | 0 | 0 | 0 | 0 | 0 | 0
153 | 17-00000 | Radiators ar sānu pieslēgumu 50x50 cm C22tips | gab | 2 |  |  | 0 |  |  | 0 | 0 | 0 | 0 | 0 | 0
154 | 17-00000 | Radiators ar sānu pieslēgumu 50x70 cm C22tips | gab | 2 |  |  | 0 |  |  | 0 | 0 | 0 | 0 | 0 | 0
155 | 17-00000 | Radiators ar sānu pieslēgumu 50x110 cm C22tips | gab | 2 |  |  | 0 |  |  | 0 | 0 | 0 | 0 | 0 | 0
156 | 17-00000 | Termostata vārsts TS-90 | kompl | 6 |  |  | 0 |  |  | 0 | 0 | 0 | 0 | 0 | 0
157 | 17-00000 | Termostata galva 7260 | kompl | 6 |  |  | 0 |  |  | 0 | 0 | 0 | 0 | 0 | 0
158 | 17-00000 | Atpakaļgaitas ventilis ar priekšiestatījumu RL-5 Dn15 | kompl | 6 |  |  | 0 |  |  | 0 | 0 | 0 | 0 | 0 | 0
159 | 17-00000 | Cietā kapara caurule Ø15x0.7 | m | 28 |  |  | 0 |  |  | 0 | 0 | 0 | 0 | 0 | 0
160 | 17-00000 | Cietā kapara caurule Ø18x0.7 | m | 32 |  |  | 0 |  |  | 0 | 0 | 0 | 0 | 0 | 0
161 | 17-00000 | Lodējamie kapara veidgabali | gab | 52 |  |  | 0 |  |  | 0 | 0 | 0 | 0 | 0 | 0
162 | 17-00000 | Cauruļvadu stiprinājumi | kompl | 40 |  |  | 0 |  |  | 0 | 0 | 0 | 0 | 0 | 0
163 | 17-00000 | Palīgmateriāli | kompl | 2 |  |  | 0 |  |  | 0 | 0 | 0 | 0 | 0 | 0
164 | 17-00000 | Sistēmas palaišana, ieregulēšana un nodošana | kompl | 2 |  |  | 0 |  |  | 0 | 0 | 0 | 0 | 0 | 0
165 |  | Dzīvoklis N°43;54 (2 vienādi dzīvokļi) | [7 empty] | 0 | 0 | 0 | 0 | 0 | 0
166 | 17-00000 | Radiators ar sānu pieslēgumu 50x60 cm C22tips | gab | 4 |  |  | 0 |  |  | 0 | 0 | 0 | 0 | 0 | 0
167 | 17-00000 | Radiators ar sānu pieslēgumu 50x80 cm C22tips | gab | 2 |  |  | 0 |  |  | 0 | 0 | 0 | 0 | 0 | 0
168 | 17-00000 | Radiators ar sānu pieslēgumu 50x140 cm C22tips | gab | 2 |  |  | 0 |  |  | 0 | 0 | 0 | 0 | 0 | 0
169 | 17-00000 | Termostata vārsts TS-90 | kompl | 8 |  |  | 0 |  |  | 0 | 0 | 0 | 0 | 0 | 0
170 | 17-00000 | Termostata galva 7260 | kompl | 8 |  |  | 0 |  |  | 0 | 0 | 0 | 0 | 0 | 0
171 | 17-00000 | Atpakaļgaitas ventilis ar priekšiestatījumu RL-5 Dn15 | kompl | 8 |  |  | 0 |  |  | 0 | 0 | 0 | 0 | 0 | 0
172 | 17-00000 | Cietā kapara caurule Ø15x0.7 | m | 128 |  |  | 0 |  |  | 0 | 0 | 0 | 0 | 0 | 0
173 | 17-00000 | Cietā kapara caurule Ø18x0.7 | m | 4 |  |  | 0 |  |  | 0 | 0 | 0 | 0 | 0 | 0
174 | 17-00000 | Lodējamie kapara veidgabali | gab | 80 |  |  | 0 |  |  | 0 | 0 | 0 | 0 | 0 | 0
175 | 17-00000 | Cauruļvadu stiprinājumi | kompl | 60 |  |  | 0 |  |  | 0 | 0 | 0 | 0 | 0 | 0
176 | 17-00000 | Palīgmateriāli | kompl | 2 |  |  | 0 |  |  | 0 | 0 | 0 | 0 | 0 | 0
177 | 17-00000 | Sistēmas palaišana, ieregulēšana un nodošana | kompl | 2 |  |  | 0 |  |  | 0 | 0 | 0 | 0 | 0 | 0
178 |  | Dzīvoklis N°44;56 (2 vienādi dzīvokļi) | [7 empty] | 0 | 0 | 0 | 0 | 0 | 0
179 | 17-00000 | Radiators ar sānu pieslēgumu 50x50 cm C22tips | gab | 2 |  |  | 0 |  |  | 0 | 0 | 0 | 0 | 0 | 0
180 | 17-00000 | Radiators ar sānu pieslēgumu 50x90 cm C22tips | gab | 2 |  |  | 0 |  |  | 0 | 0 | 0 | 0 | 0 | 0
181 | 17-00000 | Radiators ar sānu pieslēgumu 50x120 cm C22tips | gab | 2 |  |  | 0 |  |  | 0 | 0 | 0 | 0 | 0 | 0
182 | 17-00000 | Termostata vārsts TS-90 | kompl | 6 |  |  | 0 |  |  | 0 | 0 | 0 | 0 | 0 | 0
183 | 17-00000 | Termostata galva 7260 | kompl | 6 |  |  | 0 |  |  | 0 | 0 | 0 | 0 | 0 | 0
184 | 17-00000 | Atpakaļgaitas ventilis ar priekšiestatījumu RL-5 Dn15 | kompl | 6 |  |  | 0 |  |  | 0 | 0 | 0 | 0 | 0 | 0
185 | 17-00000 | Cietā kapara caurule Ø15x0.7 | m | 124 |  |  | 0 |  |  | 0 | 0 | 0 | 0 | 0 | 0
186 | 17-00000 | Cietā kapara caurule Ø18x0.7 | m | 4 |  |  | 0 |  |  | 0 | 0 | 0 | 0 | 0 | 0
187 | 17-00000 | Lodējamie kapara veidgabali | gab | 72 |  |  | 0 |  |  | 0 | 0 | 0 | 0 | 0 | 0
188 | 17-00000 | Cauruļvadu stiprinājumi | kompl | 60 |  |  | 0 |  |  | 0 | 0 | 0 | 0 | 0 | 0
189 | 17-00000 | Palīgmateriāli | kompl | 2 |  |  | 0 |  |  | 0 | 0 | 0 | 0 | 0 | 0
190 | 17-00000 | Sistēmas palaišana, ieregulēšana un nodošana | kompl | 2 |  |  | 0 |  |  | 0 | 0 | 0 | 0 | 0 | 0
191 |  | Dzīvoklis N°45;48;51 (3 vienādi dzīvokļi) | [7 empty] | 0 | 0 | 0 | 0 | 0 | 0
192 | 17-00000 | Radiators ar sānu pieslēgumu 50x50 cm C22tips | gab | 6 |  |  | 0 |  |  | 0 | 0 | 0 | 0 | 0 | 0
193 | 17-00000 | Radiators ar sānu pieslēgumu 50x70 cm C22tips | gab | 3 |  |  | 0 |  |  | 0 | 0 | 0 | 0 | 0 | 0
194 | 17-00000 | Radiators ar sānu pieslēgumu 50x120 cm C22tips | gab | 3 |  |  | 0 |  |  | 0 | 0 | 0 | 0 | 0 | 0
195 | 17-00000 | Termostata vārsts TS-90 | kompl | 12 |  |  | 0 |  |  | 0 | 0 | 0 | 0 | 0 | 0
196 | 17-00000 | Termostata galva 7260 | kompl | 12 |  |  | 0 |  |  | 0 | 0 | 0 | 0 | 0 | 0
197 | 17-00000 | Atpakaļgaitas ventilis ar priekšiestatījumu RL-5 Dn15 | kompl | 12 |  |  | 0 |  |  | 0 | 0 | 0 | 0 | 0 | 0
198 | 17-00000 | Cietā kapara caurule Ø15x0.7 | m | 192 |  |  | 0 |  |  | 0 | 0 | 0 | 0 | 0 | 0
199 | 17-00000 | Cietā kapara caurule Ø18x0.7 | m | 6 |  |  | 0 |  |  | 0 | 0 | 0 | 0 | 0 | 0
200 | 17-00000 | Lodējamie kapara veidgabali | gab | 120 |  |  | 0 |  |  | 0 | 0 | 0 | 0 | 0 | 0
201 | 17-00000 | Cauruļvadu stiprinājumi | kompl | 90 |  |  | 0 |  |  | 0 | 0 | 0 | 0 | 0 | 0
202 | 17-00000 | Palīgmateriāli | kompl | 3 |  |  | 0 |  |  | 0 | 0 | 0 | 0 | 0 | 0
203 | 17-00000 | Sistēmas palaišana, ieregulēšana un nodošana | kompl | 3 |  |  | 0 |  |  | 0 | 0 | 0 | 0 | 0 | 0
Tiešās izmaksas kopā, t. sk. darba devēja sociālais nodoklis 23.59% | [10 empty] | 0 | 0 | 0 | 0 | 0
Sastādīja |  | 0
(paraksts un tā atšifrējums, datums)
Tāme sastādīta 2022. gada
Pārbaudīja |  | 0
(paraksts un tā atšifrējums, datums)
Sertifikāta Nr |  | 0

## sm
|  | Lokālā tāme Nr. | 0
Siltummezgls
(darba veids vai konstruktīvā elementa nosaukums)
Attiecināmās izmaksas
|  | Būves nosaukums: | Daudzdzīvokļu dzīvojamā ēka
|  | Objekta nosaukums: | Daudzdzīvokļu dzīvojamās ēkas vienkāršota atjaunošana
|  | Objekta adrese: | Cepļa iela 4, Aizpute, Dienvidkurzemes novads
|  | Pasūtījuma Nr. | 0
[9 empty] | Tāmes izmaksas EUR |  |  |  | 0
Tāme sastādīta 2022. gada
Nr.p.k. | Kods | Darba nosaukums | Mērvienība | Daudzums | Vienības izmaksas | [5 empty] | Kopā uz visu apjomu
[5 empty] | Laika norma (c/h) | Darba samaksas likme (EUR/h) | Darba alga (EUR) | Būvizstrādājumi (EUR) | Mehānismi (EUR) | Kopā (EUR) | Laika norma (c/h) | Darba alga (EUR) | Būvizstrādājumi (EUR) | Mehānismi (EUR) | Kopā (EUR)
1 | 17-00000 | Ultraskaņas siltuma skaitīttājs Sonoflo SONO 2500 Dn25; Qnom=3.5 m³/st | kompl | 1 |  |  | 0 |  |  | 0 | 0 | 0 | 0 | 0 | 0
2 | 17-00000 | Apkures sitēmas regulēšanas automātika ECL 110 | kompl | 1 |  |  | 0 |  |  | 0 | 0 | 0 | 0 | 0 | 0
3 | 17-00000 | Ārgaisa temperatūras sensors ESMT | kompl | 1 |  |  | 0 |  |  | 0 | 0 | 0 | 0 | 0 | 0
4 | 17-00000 | Cauruļvada virsmas temparatūras sensors ESM-11 | kompl | 2 |  |  | 0 |  |  | 0 | 0 | 0 | 0 | 0 | 0
5 | 17-00000 | Apkures siltummainis ar apvalu XB12L-1-60 144,7kW | kompl | 1 |  |  | 0 |  |  | 0 | 0 | 0 | 0 | 0 | 0
6 | 17-00000 | Spiediena starpības regulators AVP Dn25 Kvs=8,0 | kompl | 1 |  |  | 0 |  |  | 0 | 0 | 0 | 0 | 0 | 0
7 | 17-00000 | Divgaitas vārsts VRG 2 Dn25 Kvs=10,0 ar el. piedziņu AMV 435 | kompl | 1 |  |  | 0 |  |  | 0 | 0 | 0 | 0 | 0 | 0
8 | 17-00000 | Apkures sistēmas cirkulācijas sūknis Magna1 40-120 F 250 | kompl | 1 |  |  | 0 |  |  | 0 | 0 | 0 | 0 | 0 | 0
9 | 17-00000 | Izplešanās tvertne apkures sistēmai ERCE 80; V=80 litri 10bar | kompl | 1 |  |  | 0 |  |  | 0 | 0 | 0 | 0 | 0 | 0
10 | 17-00000 | Drošības vārsts 8 bar | kompl | 1 |  |  | 0 |  |  | 0 | 0 | 0 | 0 | 0 | 0
11 | 17-00000 | Lodventīlis Dn 40 PN16 (iemetināms) | gab | 2 |  |  | 0 |  |  | 0 | 0 | 0 | 0 | 0 | 0
12 | 17-00000 | Lodventīlis Dn 50 | gab | 2 |  |  | 0 |  |  | 0 | 0 | 0 | 0 | 0 | 0
13 | 17-00000 | Lodventīlis Dn 20 | gab | 1 |  |  | 0 |  |  | 0 | 0 | 0 | 0 | 0 | 0
14 | 17-00000 | Lodventīlis Dn 15 | gab | 7 |  |  | 0 |  |  | 0 | 0 | 0 | 0 | 0 | 0
15 | 17-00000 | Pretvārsts Dn 15 | gab | 1 |  |  | 0 |  |  | 0 | 0 | 0 | 0 | 0 | 0
16 | 17-00000 | Sieta filtrs Dn 50 | gab | 1 |  |  | 0 |  |  | 0 | 0 | 0 | 0 | 0 | 0
17 | 17-00000 | Sieta filtrs Dn 40 | gab | 1 |  |  | 0 |  |  | 0 | 0 | 0 | 0 | 0 | 0
18 | 17-00000 | Sieta filtrs Dn 15 | gab | 1 |  |  | 0 |  |  | 0 | 0 | 0 | 0 | 0 | 0
19 | 17-00000 | Termometrs 0 - 120°C | gab | 2 |  |  | 0 |  |  | 0 | 0 | 0 | 0 | 0 | 0
20 | 17-00000 | Termometrs 0 - 100°C | gab | 2 |  |  | 0 |  |  | 0 | 0 | 0 | 0 | 0 | 0
21 | 17-00000 | Manometrs 0 - 16 bar | gab | 2 |  |  | 0 |  |  | 0 | 0 | 0 | 0 | 0 | 0
22 | 17-00000 | Manometrs 0 - 10 bar | gab | 2 |  |  | 0 |  |  | 0 | 0 | 0 | 0 | 0 | 0
23 | 17-00000 | Manometra krāns | gab | 7 |  |  | 0 |  |  | 0 | 0 | 0 | 0 | 0 | 0
24 | 17-00000 | Ūdens patēriņa skaitītājs Q=1.5 m³/st 90°C Dn15 | kompl | 1 |  |  | 0 |  |  | 0 | 0 | 0 | 0 | 0 | 0
25 | 17-00000 | Oglekļa tērauda caurule Dn 50 (Ø60,3x3,6) | m | 2 |  |  | 0 |  |  | 0 | 0 | 0 | 0 | 0 | 0
26 | 17-00000 | Oglekļa tērauda caurule Dn 40 (Ø48.3x3.2) | m | 2 |  |  | 0 |  |  | 0 | 0 | 0 | 0 | 0 | 0
27 | 17-00000 | Oglekļa tērauda caurule Dn 25 (Ø33.7x3.2) | m | 0.5 |  |  | 0 |  |  | 0 | 0 | 0 | 0 | 0 | 0
28 | 17-00000 | Oglekļa tērauda caurule Dn 20 (Ø26.9x2.6) | m | 2 |  |  | 0 |  |  | 0 | 0 | 0 | 0 | 0 | 0
29 | 17-00000 | Oglekļa tērauda caurule Dn 15 (Ø21.3x2.6) | m | 1 |  |  | 0 |  |  | 0 | 0 | 0 | 0 | 0 | 0
30 | 17-00000 | Oglekļa tērauda veidgabali | kompl | 1 |  |  | 0 |  |  | 0 | 0 | 0 | 0 | 0 | 0
31 | 17-00000 | Izolācijas čaula AluCoat T 22-50 (λ=0.037 W/mK) | m | 1 |  |  | 0 |  |  | 0 | 0 | 0 | 0 | 0 | 0
32 | 17-00000 | Izolācijas čaula AluCoat T 28-50 (λ=0.037 W/mK) | m | 2 |  |  | 0 |  |  | 0 | 0 | 0 | 0 | 0 | 0
33 | 17-00000 | Izolācijas čaula AluCoat T 35-50 (λ=0.037 W/mK) | m | 0.5 |  |  | 0 |  |  | 0 | 0 | 0 | 0 | 0 | 0
34 | 17-00000 | Izolācijas čaula AluCoat T 48-50 (λ=0.037 W/mK) | m | 2 |  |  | 0 |  |  | 0 | 0 | 0 | 0 | 0 | 0
35 | 17-00000 | Izolācijas čaula AluCoat T 64-50 (λ=0.037 W/mK) | m | 2 |  |  | 0 |  |  | 0 | 0 | 0 | 0 | 0 | 0
36 | 17-00000 | Cauruļvadu stiprinājumi | kompl | 1 |  |  | 0 |  |  | 0 | 0 | 0 | 0 | 0 | 0
37 | 17-00000 | Pieslēgums esošai siltumtrasei ievadā | vieta | 2 |  |  | 0 |  |  | 0 | 0 | 0 | 0 | 0 | 0
38 | 17-00000 | Palīgmateriāli | kompl | 1 |  |  | 0 |  |  | 0 | 0 | 0 | 0 | 0 | 0
39 | 17-00000 | Sistēmas palaišana, ieregulēšana un nodošana | kompl | 1 |  |  | 0 |  |  | 0 | 0 | 0 | 0 | 0 | 0
Tiešās izmaksas kopā, t. sk. darba devēja sociālais nodoklis 23.59% | [10 empty] | 0 | 0 | 0 | 0 | 0
Sastādīja |  | 0
(paraksts un tā atšifrējums, datums)
Tāme sastādīta 2022. gada
Pārbaudīja |  | 0
(paraksts un tā atšifrējums, datums)
Sertifikāta Nr |  | 0

## el- zibensaizsardzība
|  | Lokālā tāme Nr. | 0
el- zibensaizsardzība
(darba veids vai konstruktīvā elementa nosaukums)
Attiecināmās izmaksas
|  | Būves nosaukums: | Daudzdzīvokļu dzīvojamā ēka
|  | Objekta nosaukums: | Daudzdzīvokļu dzīvojamās ēkas vienkāršota atjaunošana
|  | Objekta adrese: | Cepļa iela 4, Aizpute, Dienvidkurzemes novads
|  | Pasūtījuma Nr. | 0
[9 empty] | Tāmes izmaksas EUR |  |  |  | 0
Tāme sastādīta 2022. gada
Nr.p.k. | Kods | Darba nosaukums | Mērvienība | Daudzums | Vienības izmaksas | [5 empty] | Kopā uz visu apjomu
[5 empty] | Laika norma (c/h) | Darba samaksas likme (EUR/h) | Darba alga (EUR) | Būvizstrādājumi (EUR) | Mehānismi (EUR) | Kopā (EUR) | Laika norma (c/h) | Darba alga (EUR) | Būvizstrādājumi (EUR) | Mehānismi (EUR) | Kopā (EUR)
1 | 22-00000 | Zibens uztvērējstienis H=3,0m | gab. | 5 |  |  | 0 |  |  | 0 | 0 | 0 | 0 | 0 | 0
2 | 22-00000 | Zibens uztvērējstieņa un apaļtieples stiprinājuma klemme | gab. | 5 |  |  | 0 |  |  | 0 | 0 | 0 | 0 | 0 | 0
3 | 22-00000 | Zibens uztvērējstieņa pamatne (20kg) | gab. | 5 |  |  | 0 |  |  | 0 | 0 | 0 | 0 | 0 | 0
4 | 22-00000 | Stieple alumīnija D=8mm | m | 470 |  |  | 0 |  |  | 0 | 0 | 0 | 0 | 0 | 0
5 | 22-00000 | Stieple dzelzs cinkota D=10mm | m | 30 |  |  | 0 |  |  | 0 | 0 | 0 | 0 | 0 | 0
6 | 22-00000 | Stieple alumīnija PVC apvalkā D=8mm (termocaurulē) | m | 24 |  |  | 0 |  |  | 0 | 0 | 0 | 0 | 0 | 0
7 | 22-00000 | Cinkota apaļdzelzs 4x40mm | m | 84 |  |  | 0 |  |  | 0 | 0 | 0 | 0 | 0 | 0
8 | 22-00000 | Termocaurule ar līmi D7-14 | m | 30 |  |  | 0 |  |  | 0 | 0 | 0 | 0 | 0 | 0
9 | 22-00000 | Uzgalis apaļstieplei D8 | gab. | 15 |  |  | 0 |  |  | 0 | 0 | 0 | 0 | 0 | 0
10 | 22-00000 | Apaļstieples stiprinājums pie ūdens notekas | gab. | 10 |  |  | 0 |  |  | 0 | 0 | 0 | 0 | 0 | 0
11 | 22-00000 | Apaļstieples stiprinājums pie drošības barjeras | gab. | 10 |  |  | 0 |  |  | 0 | 0 | 0 | 0 | 0 | 0
12 | 22-00000 | Stiprinājumi stieplei uz jumta plaknes (ruberoīda segums) | gab | 110 |  |  | 0 |  |  | 0 | 0 | 0 | 0 | 0 | 0
13 | 22-00000 | Stiprinājumi stieplei uz horizontālas virsmas (apmale pa jumta perimetru) | gab | 170 |  |  | 0 |  |  | 0 | 0 | 0 | 0 | 0 | 0
14 | 22-00000 | Stiprinājumi stieplei pie sienas | gab | 200 |  |  | 0 |  |  | 0 | 0 | 0 | 0 | 0 | 0
15 | 22-00000 | Dībeļi stiprinājumu ieskrūvēšanai siltinājumā. | gab | 200 |  |  | 0 |  |  | 0 | 0 | 0 | 0 | 0 | 0
16 | 22-00000 | Mērījumu klemme | gab | 11 |  |  | 0 |  |  | 0 | 0 | 0 | 0 | 0 | 0
17 | 22-00000 | Multi klemme | gab | 40 |  |  | 0 |  |  | 0 | 0 | 0 | 0 | 0 | 0
18 | 22-00000 | Kompensators | gab | 4 |  |  | 0 |  |  | 0 | 0 | 0 | 0 | 0 | 0
19 | 22-00000 | Zemējuma elektrods | gab | 33 |  |  | 0 |  |  | 0 | 0 | 0 | 0 | 0 | 0
20 | 22-00000 | Uzgalis elektrodam | gab | 11 |  |  | 0 |  |  | 0 | 0 | 0 | 0 | 0 | 0
21 | 22-00000 | Pievienojuma klemme elektrodam | gab | 11 |  |  | 0 |  |  | 0 | 0 | 0 | 0 | 0 | 0
22 | 22-00000 | Hermetizācijas lenta | kpl. | 5 |  |  | 0 |  |  | 0 | 0 | 0 | 0 | 0 | 0
23 | 22-00000 | Materiāli bruģīša atjaunošanai | kpl. | 1 |  |  | 0 |  |  | 0 | 0 | 0 | 0 | 0 | 0
24 | 22-00000 | Materiāli asfalta atjaunošanai | kpl. | 1 |  |  | 0 |  |  | 0 | 0 | 0 | 0 | 0 | 0
25 | 22-00000 | Palīgmateriāli | kompl. | 1 |  |  | 0 |  |  | 0 | 0 | 0 | 0 | 0 | 0
Tiešās izmaksas kopā, t. sk. darba devēja sociālais nodoklis 23.59% | [10 empty] | 0 | 0 | 0 | 0 | 0
Sastādīja |  | 0
(paraksts un tā atšifrējums, datums)
Tāme sastādīta 2022. gada
Pārbaudīja |  | 0
(paraksts un tā atšifrējums, datums)
Sertifikāta Nr |  | 0