## DOP un būvl. org.
DOP
(darba veids vai konstruktīvā elementa nosaukums)
Būvniecības apjomi
Būves nosaukums:Daudzdzīvokļu dzīvojamā ēka
Objekta nosaukums: Dzīvojamās ēkas fasādes vienkāršotā atjaunošana
Objekta adrese: Raiņa bulvāris 13, Aizpute
Nr.p.k. | Kods | Darba nosaukums | Mērvienība | Daudzums
1 | 03-00000 | Pagaidu nožogojums, montāža, demontāža. | m | 108
2 | 03-00000 | Konteinertipa ēka ofisa, atpūtas vajadzībām+ aprīkojums. | gab | 1
3 | 03-00000 | Konteinertipa ēka noliktavai+ aprīkojums. | gab | 1
4 | 03-00000 | Biotualete, noma, apkalpošana. | gab | 1
5 | 03-00000 | Materiālu krautuvju iekārtošana. | kompl | 1
6 | 03-00000 | Būvtāfeles izgatavošana, uzstādīšana. | gab | 1
7 | 03-00000 | Ugunsdzēsības stenda iekārtošana. | kompl | 1
8 | 03-00000 | Atkritumu konteinera noma. | gab | 2
9 | 03-00000 | Pagaidu elektrosadales iekārtošana | kompl | 1
10 | 03-00000 | Maksa par elektroenerģiju. | kompl | 1
11 | 03-00000 | Maksa par ūdeni. | kompl | 1
12 | 03-00000 | Būvprocesa drošas norises informatīvā materiāla uzstādīšana būvlaukumā. | kompl | 1
13 | 03-00000 | Sastatņu montāža, demontāža, noma. 1/2 no ēkas fasādes. | m2 | 230
14 | 03-00000 | Elektrosadalnes skapja atvietošana no sienas par 200 mm. | gab | 1
Visas atsauces uz iekārtu, materiālu un izstrādājumu izgatavotāju firmām, kuras norādītas
apjomu darbu nosaukumos, liecina tikai par šo izstrādājumu
un iekārtu kvalitātes un apkalpošanas līmeni.
Pie pozīcijām, kur norādīti konkrēti zīmoli, specifiska izcelsme, īpaši procesi, patenti
vai specifiski preču veidi ir jāievēro, ka iepriekš minētais ir aizstājams ar ekvivalentu.
Sastādīja |  | Uģis Fausts, 30.03.2020
(paraksts un tā atšifrējums, datums)
Sertifikāta Nr |  | 3-00797

## Demontāža
Demontāža
(darba veids vai konstruktīvā elementa nosaukums)
Būvniecības apjomi
Būves nosaukums:Daudzdzīvokļu dzīvojamā ēka
Objekta nosaukums: Dzīvojamās ēkas fasādes vienkāršotā atjaunošana
Objekta adrese: Raiņa bulvāris 13, Aizpute
Nr.p.k. | Kods | Darba nosaukums | Mērvienība | Daudzums
1 | 03-00000 | Jumta seguma demontāža, ieskaitot metāla detaļu un lūku demontāžu, antenas demontāžu, koka vējmalu demontāža, ieskaitot utilizāciju. | m² | 260
2 | 03-00000 | Ventilācijas šahtas demontāža virsjumta daļā, ieskaitot utilizāciju | m3 | 0.99
3 | 03-00000 | Jumta seguma latojuma klāja dēļu (25X100 mm) demontāža, ieskaitot utilizāciju. | m3 | 6.5
4 | 03-00000 | Jumta tekņu un noteku, renāķu un noteku āķu demontāža, materiālus atdodot apsaimniekotājam. | m | 67
5 | 03-00000 | Jumta konstrukcijas spāru demontāža, saglabājot spāres turpmākai izmantošanai. | gb. | 42
6 | 03-00000 | Bēniņu siltinājuma (izdedži, minerālvate) izņemšana 180 mm un utilizācija | m3 | 30
7 | 03-00000 | Bēniņu lūkas ar kārbu demontāža un utilizācija | gb. | 1
8 | 03-00000 | Antenu, elektrības elementu, karoga turētāja demontāža turpmākai izmantošanai | gb. | 3
9 | 03-00000 | Bojātā apmetuma nokalšana no ārsienām, ieskaitot utilizāciju | m² | 10
10 | 03-00000 | Esošās fasādes apmetuma mazgāšana | m² | 403
11 | 03-00000 | Apmetuma nokalšana no pamatu konstrukcijas (h=600 mm), ieskaitot utilizāciju | m² | 37
12 | 03-00000 | Esošo ventilācijas kanālu paplašināšana 4 gb. (300X200 mm) izkaļot mūrējumu pagraba telpās. | m² | 0.24
13 | 03-00000 | Pagraba grīdas (69 m2) betona (b=80 mm) izkalšana, ieskaitot utilizāciju | m3 | 5.5
14 | 03-00000 | Pagraba grīdas pamatnes (smilts, būvgruži) izrakšana 350 mm, ieskaitot utilizāciju. | m3 | 24.2
15 | 03-00000 | Pagraba kāpņu demontāža un utilizācija. | gb. | 1
16 | 03-00000 | Individuālo pagraba noliktavu koka konstrukcijas demontāža, ieskaitot durvis, ieskaitot utilizāciju. | m² | 63
17 | 03-00000 | Ārējo palodžu demontāža, ieskaitot utilizāciju. | gb. | 27
18 | 03-00000 | Palodžu izmūrējumu demontāža, ieskaitot utilizāciju | m3 | 0.41
19 | 03-00000 | Iekšējo palodžu demontāža, ieskaitot utilizāciju. | gb. | 1
20 | 03-00000 | Koka logu izņemšana, ieskaitot utilizāciju. | gb. | 3
21 | 03-00000 | Koka duvju izņemšana, ieskaitot utilizāciju. | gb. | 3
22 | 03-00000 | Kāpņu telpas un pagraba starpsienas koka dēļu apšuvuma demontāža, ieskaitot utilizāciju | m² | 3.2
23 | 03-00000 | Vējtvera griestu koka dēļu apšuvuma demontāža, ieskaitot utilizāciju | m² | 2
24 | 03-00000 | Betona apmales b=800 mm un ietves 1,25X4.5 m, demontēšana, ieskaitot utilizāciju. | m² | 57
25 | 03-00000 | Grunts atrakšana no pamatiem (b=800 mm un 2200 mm hidroizolēšanas zonā), apmalei h= 200 mm un ietvei h= 200 mm un aizvešana | m³ | 70.1
26 | 03-00000 | Pamatu konstrukcijas mazgāšana ar ūdens strūklu. | m² | 92.3
Visas atsauces uz iekārtu, materiālu un izstrādājumu izgatavotāju firmām, kuras norādītas
apjomu darbu nosaukumos, liecina tikai par šo izstrādājumu
un iekārtu kvalitātes un apkalpošanas līmeni.
Pie pozīcijām, kur norādīti konkrēti zīmoli, specifiska izcelsme, īpaši procesi, patenti
vai specifiski preču veidi ir jāievēro, ka iepriekš minētais ir aizstājams ar ekvivalentu.
Sastādīja |  | Uģis Fausts, 30.03.2020
(paraksts un tā atšifrējums, datums)
Sertifikāta Nr |  | 3-00797

## Logi, durvis, lūkas, ventilācij
Logi, durvis, lūkas, ventilācijas vārsti
(darba veids vai konstruktīvā elementa nosaukums)
Būvniecības apjomi
Būves nosaukums:Daudzdzīvokļu dzīvojamā ēka
Objekta nosaukums: Dzīvojamās ēkas fasādes vienkāršotā atjaunošana
Objekta adrese: Raiņa bulvāris 13, Aizpute
Nr.p.k. | Kods | Darba nosaukums | Mērvienība | Daudzums
1 | 21-00000 | PVC loga L-1 iebūve. | gb. | 1
2 | 21-00000 | PVC logs L-1 (0.65X3.00 m) verams, atgāžams, ar neveramām rūtīm, U≤1.1W/m²K, ieskaitot stiprinājumus un montāžas putas. | gb. | 1
3 | 21-00000 | PVC logu L-2 iebūve. | gb. | 2
4 | 21-00000 | PVC logs L-2 (1.55X0.98 m) neverami, ar ventilācijas resti vidējā trešdaļā, U vērtība nenormēta, ieskaitot stiprinājumus un montāžas putas. | gb. | 2
5 | 21-00000 | PVC durvju D-1 iebūve. | gb. | 1
6 | 21-00000 | PVC durvis D-1 (1.08X 2.13 m) ar aizvērējmehānismu, ar kodu atslēgu, U≤1.8W/m²K, ieskaitot stiprinājumus un montāžas putas. | gb. | 1
7 | 21-00000 | PVC durvju D-2 iebūve. | gb. | 1
8 | 21-00000 | PVC durvis D-2 (0.94X2.13 m) U≤1.8 W/m²K, ar aizvērējmehanismu, ieskaitot stiprinājumus un montāžas putas. | gb. | 1
9 | 21-00000 | PVC durvju D-3 iebūve. | gb. | 1
10 | 21-00000 | PVC durvis D-3 (0.97X 2.13 m). U≤1.8 W/m²K, ieskaitot stiprinājumus un montāžas putas. | gb. | 1
11 | 21-00000 | Bēniņu lūkas PL-1 iebūve. | gb. | 1
12 | 21-00000 | Siltin. ugunsdroša bēniņu lūka PL-1 (0.81X 0.91 m). U≤2.0 W/m²K. EI 30, ieskaitot stiprinājumus un montāžas putas. | gb. | 1
13 | 21-00000 | Ārējo hermetizācijas lentu iestrāde logiem, bēniņu lūkai un durvīm | m | 158
14 | 21-00000 | Ārējās hermetizācijas lentas. k=1.1 | m | 174
15 | 21-00000 | Iekšējo hermetizācijas lentu iestrāde maināmiem logiem, bēniņu lūkai un durvīm | m | 15.6
16 | 21-00000 | Iekšējās hermetizācijas lentas, k=1.1 | m | 17.2
17 | 21-00000 | Ārējo skārda palodžu iebūve logiem, b=390 mm | gb. | 27
18 | 21-00000 | Palodzes, skārda, b=390 mm, ieskaitot stiprinājumus | m | 38.4
19 | 21-00000 | Iekšējās palodzes iebūve maināmam logam L-1, b=340 mm | gb. | 1
20 | 21-00000 | Iekšējā palodze, b=340 mm, l= 780 mm, ieskaitot stiprinājumus un montāžas putas | m² | 0.27
21 | 21-00000 | Iekšējās ailas apdares ar reģipša plāksnēm izveide maināmam logam L-1 un ārdurvīm D-1 (b=300 mm) | m² | 3.65
22 | 21-00000 | Reģipsis iekšējai ailas apdarei maināmam logam un ārdurvīm, b=300 mm, k=1.2, ieskaitot līmi, ieskaitot reģipša vadīklas pie kārbas. | m² | 4.4
23 | 21-00000 | Pagraba ventilācijas lūku montāža | gb. | 4
24 | 21-00000 | Metāla ventilācijas lūkas ar resti 240X340 mm ar sienas dziļuma un siltinājuma biezuma čaulu, ar resti pagraba iekšpusē, ieskaitot stiprinājumus. | gb. | 4
25 | 21-00000 | Dzīvokļu gaisa pieplūdes vārstu montāža, ieskaitot kanālu izbūvi mūrī, ieskaitot iekšējo apdari kanālu iebūves vietās. | gb. | 18
26 | 21-00000 | Ventilācijas vārstu komplekts, ieskaitot stiprinājumus, blīvējumus, distancerus, restes un difuzorus | gb. | 18
Visas atsauces uz iekārtu, materiālu un izstrādājumu izgatavotāju firmām, kuras norādītas
apjomu darbu nosaukumos, liecina tikai par šo izstrādājumu
un iekārtu kvalitātes un apkalpošanas līmeni.
Pie pozīcijām, kur norādīti konkrēti zīmoli, specifiska izcelsme, īpaši procesi, patenti
vai specifiski preču veidi ir jāievēro, ka iepriekš minētais ir aizstājams ar ekvivalentu.
''Stikla paketes 2k6+4LowE-Arg.siltuma caurlaidības koef.: Ug 1,0
w/m²×K. Rāmja siltuma caurlaidības koef.: Uf 1,1 W / m² K.
1) PVC profilu ekspluatēšanas klimatiskā zona -zona II.
2) PVC profila montāžas dziļums ( profila biezums ) ≤ 77 mm
3) PVC profiili nedīkst saturēt svinu un kadmiju, ko apliecina PVC
profilu sistēmu ražotāja deklarācija un LR valsts veselības inspekcijas
apliecinājums
Sastādīja |  | Uģis Fausts. 30.03.2020
(paraksts un tā atšifrējums, datums)
Sertifikāta Nr |  | 3-00797

## Sienas, siltin., apdare
Sienas, siltināšana, apdare
(darba veids vai konstruktīvā elementa nosaukums)
Būvniecības apjomi
Būves nosaukums:Daudzdzīvokļu dzīvojamā ēka
Objekta nosaukums: Dzīvojamās ēkas fasādes vienkāršotā atjaunošana
Objekta adrese: Raiņa bulvāris 13, Aizpute
Nr.p.k. | Kods | Darba nosaukums | Mērvienība | Daudzums
1 | 21-00000 | Sienas un ailu malu apmetuma iestrāde (20 mm) bojātās vietās, nokaltā apmetuma vietās un logu palodžu nokaltā mūrējuma vietās, ieskaitot mūra gruntēšanu. | m² | 18
2 | 21-00000 | kaļķa- cementa bāzes apmetuma java (32 kg/m2, ja 20 mm biezumā) | kg. | 576
3 | 21-00000 | grunts (0.7 kg/m2) | kg. | 12.6
4 | 21-00000 | Esošā (no izslāņojaumiem bojātā) apmetuma virsmas apstrāde ar dziļās grunts sastāvu | m² | 80
5 | 21-00000 | dziļā grunts(0,7 kg/m2) | kg. | 56
6 | 21-00000 | Siltināmo sienu gruntēšana, ieskaitot ailu malas ( 385 m2- 80 m2 ( sienas daļas ar dziļo grunti)). | m² | 305
7 | 21-00000 | grunts (0.5 kg/m2) | kg. | 153
8 | 21-00000 | Cokola profila ar ūdens novades lāseni montāža, b=150 mm. | m | 60.3
9 | 21-00000 | Cokola profils ar ūdens novades lāseni, b=150 mm, k=1.15 | m | 69.3
10 | 21-00000 | Akmensvates Paroc Linio 10 vai ekvv, iebūve, b=150mm, λ≤0,036 W/m*K, ar līmjavu. | m² | 360.4
11 | 21-00000 | Līmjava (5 kg/m2) | kg | 1802
12 | 21-00000 | Akmensvate Paroc Linio 10 vai ekvv,, b=150mm, λ≤0,036 W/m*K, k=1,2. | m² | 432.5
13 | 21-00000 | Stiprinājumi, 10gb,/m², l=210 mm. | gb. | 3604
14 | 21-00000 | Akmensvates Paroc Linio 15 vai ekvv, iestrāde, b=30mm, λ≤0,037 W/m*K ar līmjavu, logu un durvju ailu malas (b= 350 mm). | m² | 42.7
15 | 21-00000 | Līmjava (5 kg/m2) | kg | 214
16 | 21-00000 | Akmensvate Paroc Linio 15 vai ekvv, b=30mm, λ≤0,037 W/m*K, k=1,2 | m² | 51.2
17 | 21-00000 | Kāpņu telpas sienas (S3) ieklāšana ar ģipšcementa plāksnēm uz esošā koka karkasa no abām pusēm, šuvju aizpildīšana. | m² | 5.6
18 | 21-00000 | Ģipšcementa plāksnes b=10 mm (k=1,2), ieskaitot stipsrinājuma skrūves un šuvju aizdares mastiku | m² | 6.7
19 | 21-00000 | Kāpņu telpas sienas (S3) ieklāšana ar tvaika izolāciju no kāpņu telpa puses, stiprinot pie esošā koka karkasa | m² | 2.8
20 | 21-00000 | Tvaika izolācija (k=1,2), ieskaitot šuvju hermetizācijas lentas un stiprinājuma skavas. | m² | 3.4
21 | 21-00000 | Kāpņu telpas sienas (S3) cietās akmens vates b=100 mm, λ≤0,036 W/m*K, siltumizolācijas ieklāšana esošā koka karkasā | m² | 2.8
22 | 21-00000 | Cietā akmens vate b=100 mm, λ≤0,036 W/m*K, k=1,2), ieskaitot šuvju hermetizācijas putas | m² | 3.4
23 | 21-00000 | Armējošā sieta iestrāde minerālā armēšanas javā uz siltumizolācijas fasādei, logu un durvju ailu malām, (5 kg/m2) | m² | 403
24 | 21-00000 | Stiklašķiedras siets fasādei un logu, durvju ailu malām, k=1.1. | m² | 443.3
25 | 21-00000 | Armējuma java (5 kg/m2) | kg | 202
26 | 21-00000 | PVC apmetuma vadīklas ar sietu iestrāde logiem un durvīm, stiprinot pie kārbu malām. | m | 127
27 | 21-00000 | PVC apmetuma vadīkla ar sietu logiem un durvīm, k=1.2 | m | 152.4
28 | 21-00000 | Sieta stūru iestrāde armējuma kārtā | m | 152
29 | 21-00000 | Sieta stūri , k=1.05, ieskaitot armējuma javu | m | 160
30 | 21-00000 | Tonēta dekoratīvā apmetuma iestrāde, struktūra "Biezpiens" 2 mm, ieskaitot logu un durvju ailu malas, pirms apmešanas sienu gruntējot. | m² | 403
31 | 21-00000 | Tonēts dekoratīvais apmetums, graudu izmērs 2 mm, (2,4 kg/m2) | kg | 967
32 | 21-00000 | Grunts virs armējuma (0.5 kg/m2) | kg. | 202
33 | 21-00000 | Kāpņu telpas sienas (S3) apdare gruntējot un špaktelējot no abām pusēm | m² | 5.6
34 | 21-00000 | grunts (0.3 kg/m2) | kg. | 1.7
35 | 21-00000 | Špakteļmasa (2 kg/m2) | kg. | 11.2
36 | 21-00000 | Kāpņu telpas sienas (S3) apdare gruntējot un krāsojot | m² | 5.6
37 | 21-00000 | grunts (0.3 kg/m2) | kg. | 1.7
38 | 21-00000 | Tonēta krāsa (0,25 kg/m2) | kg. | 1.4
39 | 21-00000 | Kāpņu telpas sienas (S3) grīdas noseglīstes montāža no kāpņu telpas puses, savienojumā ar durvju iebūvi. | m | 1.5
40 | 21-00000 | PVC grīdas līste (k=1.05), ieskaitot stūrus un stiprinājumus | m | 1.6
41 | 21-00000 | Pagraba kāpņu telpas sienas (S5) gruntēšana. | m² | 8.8
42 | 21-00000 | grunts0.5 kg/m2) | kg. | 4.4
43 | 21-00000 | Pagraba kāpņu telpas sienas (S5) siltināšana, akmensvates Paroc Linio 10 vai ekvv, iebūve, b=50mm, λ≤0,037 W/m*K, ar līmjavu | m² | 8.8
44 | 21-00000 | Līmjava, (5 kg/m2) | kg | 44
45 | 21-00000 | Akmensvate Paroc Linio 10 vai ekvv,, b=50mm, λ≤0,037 W/m*K, k=1,2. | m² | 10.6
46 | 21-00000 | Stiprinājumi, 8 gb,/m², l=150 mm. | gb. | 70
47 | 21-00000 | Pagraba kāpņu telpas sienas ( S5) armējošā sieta iestrāde minerālā armēšanas javā uz siltumizolācijas, (5 kg/m2) | m² | 8.8
48 | 21-00000 | Stiklašķiedras siets , k=1.1. | m² | 9.7
49 | 21-00000 | Armējuma java , (5 kg/m2) | kg | 44
50 | 21-00000 | Pagraba telpas sienas (S5) apdare gruntējot un špaktelējot. | m² | 8.8
51 | 21-00000 | grunts (0.3 kg/m2) | kg. | 2.64
52 | 21-00000 | Špakteļmasa (2 kg/m2) | kg. | 17.6
53 | 21-00000 | Pagraba kāpņu telpas sienas (S5) apdare gruntējot un krāsojot | m² | 8.8
54 | 21-00000 | grunts (0.3 kg/m2) | kg. | 2.64
55 | 21-00000 | Tonēta krāsa (0,25 kg/m2) | kg. | 2.2
56 | 21-00000 | Kāpņu telpas loga un ārdurvju ailes apdare (290+150 mm) no iekšpuse gruntējot un špaktelējot. | m² | 5.4
57 | 21-00000 | grunts (0.3 kg/m2) | kg. | 1.62
58 | 21-00000 | Špakteļmasa (2 kg/m2) | kg. | 10.8
59 | 21-00000 | Stūra šina-Al (k=1,1) | m | 13.4
60 | 21-00000 | Kāpņu telpas loga ailes un ārdurvju apdare (290+150 mm) no iekšpuse gruntējot un krāsojot. | m² | 5.4
61 | 21-00000 | grunts (0.3 kg/m2) | kg. | 1.62
62 | 21-00000 | Tonēta krāsa (0,25 kg/m2) | kg. | 1.35
Visas atsauces uz iekārtu, materiālu un izstrādājumu izgatavotāju firmām, kuras norādītas
apjomu darbu nosaukumos, liecina tikai par šo izstrādājumu
un iekārtu kvalitātes un apkalpošanas līmeni.
Pie pozīcijām, kur norādīti konkrēti zīmoli, specifiska izcelsme, īpaši procesi, patenti
vai specifiski preču veidi ir jāievēro, ka iepriekš minētais ir aizstājams ar ekvivalentu.
Sastādīja |  | Uģis Fausts, 30.03.2020
(paraksts un tā atšifrējums, datums)
Sertifikāta Nr |  | 3-00797

## Bēniņi, jumts, jumtiņi
Bēniņi, jumts, jumtiņi
(darba veids vai konstruktīvā elementa nosaukums)
Būvniecības apjomi
Būves nosaukums:Daudzdzīvokļu dzīvojamā ēka
Objekta nosaukums: Dzīvojamās ēkas fasādes vienkāršotā atjaunošana
Objekta adrese: Raiņa bulvāris 13, Aizpute
Nr.p.k. | Kods | Darba nosaukums | Mērvienība | Daudzums
1 | 21-00000 | Tvaika izolācijas ievietošana zem bēniņu siltinājuma, starp pārseguma sijām. | m² | 169
2 | 21-00000 | Tvaika izolācija sd 5 m, UV stabilizēta, 200 mkr. , k=1.2, ieskaitot savienojošās lentas | m² | 203
3 | 21-00000 | Bēniņu siltināšana ar Paroc BLT 3 vai ekviv. b=300mm. λ≤0.041 W/m*K. | m² | 169
4 | 21-00000 | Paroc BLT 3 vai ekviv. b=300mm (pēc dabīgā nosēduma) λ≤0.041 W/m*K. k=1.2 | m³ | 61
5 | 21-00000 | Pretvēja izolācijas ieklāšana virs bēniņu siltinājuma. | m² | 169
6 | 21-00000 | Pretvēja izolācija. k=1.2, ieskaitot savienojošās lentas | m² | 203
7 | 21-00000 | Apkalpes laipa, kāpnes uz jumtu
8 | 21-00000 | Koka brusu (nesošā konstrukcija) 75X120 mm, antiseptētas, montāža bēniņu laipai, stiprinot ar tērauda profiliem. | m² | 13
9 | 21-00000 | Antiseptizētas koka brusas 75X120 mm bēniņu laipai. k=1.1 | m³ | 0.42
10 | 21-00000 | Tērauda leņķi 75X75 mm, ieskaitot stiprinājuma skrūves (4 gb uz profilu) | gb. | 48
11 | 21-00000 | Laipas virsklājuma izbūve no OSB plāksnēm. b=20 mm | m² | 13
12 | 21-00000 | OSB plāksnes bez spundes, b=20 mm. k=1.1, ieskaitot stiprinājuma skrūves (5 gb/m2) | m² | 14.3
13 | 21-00000 | Koka kāpņu montāža uz jumta lūku, balstot uz apkalpes laipas un spāru izmijas. | gb. | 1
14 | 21-00000 | Koka kāpnes, l=2.80 m, nesošā konstrukcija 75X150 mm, 8 pakāpieni 50X120 mm, ieskaitot stiprinājumus. | gb. | 1
15 | 21-00000 | Jumts, jumta konstrukcija.
16 | 21-00000 | Ventilācijas šahtas (1 gb, 4 kanāli) izmūrēšana virsjumta daļā no māla ķieģeļiem | m³ | 0.99
17 | 21-00000 | Māla ķieģeļi (k=0.75), ieskaitot mūrēšanas javu | m³ | 0.74
18 | 21-00000 | Ventilāciju šahtu apmešana ar cementa- kaļķa bāzes apmetumu (20 mm) uz rabica sietu, ieskaitot mūra gruntēšanu | m² | 22.6
19 | 21-00000 | metāla siets ar stiprinājumiem k=1.15 | m² | 26
20 | 21-00000 | grunts (0.5 kg/m2) | kg. | 11.3
21 | 21-00000 | kaļķa- cementa bāzes apmetuma java (32 kg/m2, ja 20 mm biezumā) | kg. | 723
22 | 21-00000 | Ventilāciju šahtu apdare špaktelējot un krāsojot, ieskaitot apmetuma gruntēšanu | m² | 22.6
23 | 21-00000 | Špakteļmasa- ārdarbu (1.43 kg/m2) | kg. | 32.3
24 | 21-00000 | grunts (0.5 kg/m2) | kg. | 11.3
25 | 21-00000 | Krāsa- tonēta (0.25 kg/m2) | kg. | 5.7
26 | 21-00000 | Mūrlatas papildus enkurošana pie mūra konstrukcijas | gb. | 38
27 | 21-00000 | enkuri, tērauda leņķi 100X100, ieskaitot stiprinājumus | gb. | 38
28 | 21-00000 | Esošo izmantojamo spāru iebūve jumta konstrukcijā uz esošā jumta krēsla, solis 600 mm . | gb. | 36
29 | 21-00000 | Tērauda spāru stiprinājuma profili, ieskaitot skrūves | gb. | 54
30 | 21-00000 | Enkurdetaļas pie mūrlatas- tērauda leņķi, ieskaitot skrūves | gb. | 36
31 | 21-00000 | Papildus jaunu spāru (28 gb) iebūve jumta konstrukcijā uz esošā jumta krēsla, solis 600 mm, papildus koptura savilču (6 gb) iebūve. | gb. | 34
32 | 21-00000 | Koka spāres 6500X140X50 mm, antiseptētas | m³ | 1.27
33 | 21-00000 | Koka savilces 3800X50X150 mm, antiseptētas (6 gb) | m³ | 0.17
34 | 21-00000 | Tērauda spāru stiprinājuma profili, ieskaitot skrūves | gb. | 42
35 | 21-00000 | Enkurdetaļas pie mūrlatas un kopturiem- tērauda leņķi, ieskaitot skrūves | gb. | 34
36 | 21-00000 | Antikondensāta plēves ieklāšana uz spārēm. | m² | 264
37 | 21-00000 | Armēta antikondensāta plēve 130 g/m2, k=1.2, ieskaitot stiprinājumu skavas un savienojuma lentu. | m² | 317
38 | 21-00000 | Latojuma izbūve antikondesāta barjeras stiprināšanai un gaisa spraugas izveidei | m² | 264
39 | 21-00000 | Koka latas, antiseptētas, 50X25 mm, k=1,1, uz spārēm, ieskaitot stiprinājuma skrūves | m³ | 0.57
40 | 21-00000 | Latojuma izbūve jumta seguma montāžai | m² | 264
41 | 21-00000 | Koka latas, antiseptētas, 50X50 mm, k=1,15, solis 600 mm, ieskaitot stiprinājuma skrūves | m³ | 1.12
42 | 21-00000 | Koka latas jumta galos, pārkares izbūvei, antiseptētas, 2400X50X100 mm, k=1,15, solis 600 mm, ieskaitot stiprinājuma skrūves | m³ | 0.33
43 | 21-00000 | Jumta seguma izbūve ar viļņotām cementa loksnēm, ieskaitot kores un vējmalas montāžu | m² | 264
44 | 21-00000 | Viļņotās cementa loksnes 1130X1250 mm ( 1.15 m2/gb) (kopā 250 gb.), | m² | 353
45 | 21-00000 | Seguma stiprinājuma skrūves (2,7 gb/m2) | gb. | 713
46 | 21-00000 | Kores pārsegs 120o, ieskaitot nobeiguma detaļas | m | 21
47 | 21-00000 | Universiālais vējdēlis | m | 26
48 | 21-00000 | Jumta dzegu apšūšana ar koka dēļiem, bez spundes | m² | 30
49 | 21-00000 | Koka dēļi , ēvelēti 20X120 mm, k=1.2, ieskaitot stiprinājuma skrūves | m² | 36
50 | 21-00000 | Jumta dzegu dēļu gruntēšana un krāsošana | m² | 30
51 | 21-00000 | Grunts- tonēta (0.2 kg/m2) | kg | 6
52 | 21-00000 | Krāsa- tonēta (0.35 kg/m2) | kg | 10.5
53 | 21-00000 | Jumta dzegu ieklāšana ar skārda lāseni pie teknēm | m | 41.3
54 | 21-00000 | Skārda lāsenis 200/150 mm, k=1.1, ieskaitot stiprinājuma skrūves | m² | 15.9
55 | 21-00000 | Jumta lietu ūdens tekņu izbūve | m | 41.3
56 | 21-00000 | teknes apaļās, 150 mm, k=1.1, ieskaitot tekņu āķus (36 gb.), tekņu galus (4 gb.), izteces (4 gb.), stiprinājumu skrūves un kniedes | m | 45.4
57 | 21-00000 | Jumta lietu ūdens noteku izbūve | m | 26.5
58 | 21-00000 | notekas apaļās, 100 mm,k=1.1, ieskaitot noteku āķus (24 gb.), līkumus (8 gb.), izteces (4 gb.), stiprinājumu skrūves un kniedes | m | 29.2
59 | 21-00000 | Sniega barjeras izbūve | m | 3.5
60 | 21-00000 | Sniega barjera, ieskaitot stiprinājumus | m | 3.5
61 | 21-00000 | Jumta lūkas izbūve | gb. | 1
62 | 21-00000 | Jumta lūka 600X600, ieskaitot stiprinājumus un nosegdetaļas | gb. | 1
63 | 21-00000 | Ventilācijas kanālu izvadu iesegšana ar skārda detaļām pie jumta plaknes | m | 10.2
64 | 21-00000 | Skārda detaļas 300X200 mm, k=1.15, ieskaitot stiprinājumus | m² | 5.9
65 | 21-00000 | Kanalizācijas stāvvadu izbūve (pievienojums esošiem cauruļvadiem) bēniņu telpā un virs jumta , ieskaitot sadurvietu nosegšanu. | gb. | 3
66 | 21-00000 | 2.80 m bēniņu daļā, PVC caurule ar pievienojumu esošiem izvadiem | gb. | 3
67 | 21-00000 | Virsjumta ventilācijas izvadi. PVC, d=100 mm, ar pievienojumu jumta segumam | gb. | 3
68 | 21-00000 | Ventilācijas kanālu tīrīšana (1 kanāls- 7.8 m) | gb. | 12
69 | 21-00000 | Jumtiņš virs ieejas
70 | 21-00000 | Nesošās metāla sijas apstrāde ar antikorozijas līdzekli | m | 0.9
71 | 21-00000 | Antikorozijas līdzeklis | kg | 1
72 | 21-00000 | Betona remonts jumtiņa konstrukcijai un balstvietai | m² | 1.5
73 | 21-00000 | remontjava | kg. | 5
74 | 21-00000 | Jumtiņa ieklāšana ar uzkausējamo ruberoīdu divās kārtās, pirms tam sagatavojot jumtiņa seguma plakni | m² | 0.77
75 | 21-00000 | uzkausējamais ruberoīds k=1.2 | m² | 4.25
76 | 21-00000 | grunts 3 kg/m2 | kg. | 2.31
77 | 21-00000 | Jumtiņa sānu malu un sadurvietas ar sienu iesegums ar skārda lāseņiem | m | 4.3
78 | 21-00000 | Jumtiņu sānu malu skārda elementi- krāsoti k=1.1 , 200X150 mm, savienojums ar sienu 350X100 mm, ieskaitot stiprinājumus | m | 4.73
79 | 21-00000 | Jumtiņa apakšējās daļas apdare, ieskaitot gruntēšanu, špaktelējumu un krāsošanu | m² | 0.77
80 | 21-00000 | grunts (0.5 kg/m2) | kg. | 0.39
81 | 21-00000 | špakteļmasa (1.43 kg/ m2) | kg. | 1.1
82 | 21-00000 | tonēta krāsa (0.25 kg/m2) | kg. | 0.16
Visas atsauces uz iekārtu, materiālu un izstrādājumu izgatavotāju firmām, kuras norādītas
apjomu darbu nosaukumos, liecina tikai par šo izstrādājumu
un iekārtu kvalitātes un apkalpošanas līmeni.
Pie pozīcijām, kur norādīti konkrēti zīmoli, specifiska izcelsme, īpaši procesi, patenti
vai specifiski preču veidi ir jāievēro, ka iepriekš minētais ir aizstājams ar ekvivalentu.
Sastādīja |  | Uģis Fausts, 30.03.2020
(paraksts un tā atšifrējums, datums)
Sertifikāta Nr |  | 3-00797

## Cokola daļa, pagrabs, labiekār
Cokola daļa, pagrabs, labiekārtojums.
(darba veids vai konstruktīvā elementa nosaukums)
Būvniecības apjomi
Būves nosaukums:Daudzdzīvokļu dzīvojamā ēka
Objekta nosaukums: Dzīvojamās ēkas fasādes vienkāršotā atjaunošana
Objekta adrese: Raiņa bulvāris 13, Aizpute
Nr.p.k. | Kods | Darba nosaukums | Mērvienība | Daudzums
1 | 21-00000 | Sienas S4 mūrēšana pagrabā no gāzbetona blokiem. b=250 mm, | m² | 0.56
2 | 21-00000 | Gāzbetona bloki. b=250 mm. k=1.1, ieskaitot armējuma stiegrojumu, ieskaitot līmjavu | m³ | 0.15
3 | 21-00000 | Ģipšbetona bloku sienas S4 apmešana un armēšana. | m² | 0.56
4 | 21-00000 | Minerālā armēšanas java (7 kg/m2) | kg | 3.9
5 | 21-00000 | Stiklašķiedras siets k=1.1. | m² | 0.62
6 | 21-00000 | Akmensvates lamellu. b=100 mm. piestiprināšana sienai S4 ar līmjavu, pirms tam sagatavojot sienu gruntējot. | m² | 1.21
7 | 21-00000 | Grunts ( 0.5 kg/m2) | kg | 0.61
8 | 21-00000 | Akmensvates lamellas Paroc CGL 20cy vai ekvival.. b=100mm. λ≤0.037 W/m*K. k=1.2. | m² | 1.45
9 | 21-00000 | Līmjava (6 kg/m2) | kg | 7.26
10 | 21-00000 | Pamatu konstrukcijas (ieskaitot pamatu pēdu) sanācija no ārpuses ar grunti un apmetumu | m² | 92.3
11 | 21-00000 | Koster Polysil TG 500- sāļu iekapsulējoša grunts (0,2 kg/m2) | kg | 18.5
12 | 21-00000 | Koster Repair Mortar NC remontjavas apmetums (20kg/m2) | kg | 1846
13 | 21-00000 | Pamatu konstrukcijas vertikālās hidroizolācijas atjaunošana no ārpuses, ieskaitot stūra līstes iestrādi | m² | 92.3
14 | 21-00000 | Koster NB 1Grey- uzsmērējama hidroizolācija (4 kg/m2) | kg | 369.2
15 | 21-00000 | Stūra līste Koster Repair Mortar Plus, k=1.1 | m | 36.4
16 | 21-00000 | Hidroizolācijas kārtas aizsardzības slāņa ieklāšana uz pamatiem no ārpuses virs hidroizolācijas | m² | 92.3
17 | 21-00000 | Koster SD Protection and Drainage Sheet 3-250, k= 1.1 | m² | 101.5
18 | 21-00000 | Coklola sienu siltināšana ar polist. b=100mm. līmējot ar līmjavu, stiprinot ar dībeļiem. | m² | 76.3
19 | 21-00000 | Polist. Tenapors Extra vai ekvv.. b=100mm. λ≤0.036 W/m*K. k=1.2. | m² | 91.6
20 | 21-00000 | Stiprinājumi 8gb./m². l=150 mm. | gb. | 610
21 | 21-00000 | Siltināto cokola sienu nosegšana ar armējuma kārtu, ieskaitot gruntēšanu, ieskaitot stūru vadīklu iestrādi. | m² | 76.3
22 | 21-00000 | Minerālā armēšanas java (5 kg/m2) | kg | 381.5
23 | 21-00000 | Stiklašķiedras siets k=1.1 | m² | 83.9
24 | 21-00000 | Grunts uz armējuma. (0,5 kg/m2) | kg | 38.2
25 | 21-00000 | PVC apmetuma stūri ar sietu. k=1.2 | m | 6
26 | 21-00000 | Tonēta dekoratīvā apmetuma iestrāde. struktūra "Biezpiens" 2 mm | m² | 32.3
27 | 21-00000 | Tonēts dekoratīvais apmetums, graudu izmērs 2mm, (2,4 kg/m2) | kg | 77.5
28 | 21-00000 | Grīda, kāpnes
29 | 21-00000 | Pagraba grīdas pamatnes izbūve ar smilts spilvenu 200 mm un šķembu- smilts maisījumu 150 mm, blietētu | m² | 69
30 | 21-00000 | Smilts | m³ | 13.8
31 | 21-00000 | Smilts- šķembu maisījums | m³ | 10.4
32 | 21-00000 | Hidroizolācijas ieklāšana | m² | 69
33 | 21-00000 | Hidroizolācijas plēve, k=1,2 | m² | 82.8
34 | 21-00000 | Sausbetona ESTRIC grīdas izbūve 75 mm biezumā, ieskaitot sienu perimetra šuves izbūvi | m² | 69
35 | 21-00000 | Sausbetons ESTRICH, ieskaitot deformāciju šuvju lenti | m³ | 5.18
36 | 21-00000 | Koka kāpņu, l=2.5 m, izgatavošana un montāža no pagraba stāva uz vējtveri, 7 pakāpieni, bez margām. | gb. | 1
37 | 21-00000 | Pagraba pārsegums
38 | 21-00000 | Inženiertīklu vadu noņemšana no pārseguma un sienām pirms siltināšanas un montāža pēc siltināšanas | m² | 80
39 | 21-00000 | Pārseguma metāla siju un stiegrojuma mehāniska tīrīšana, apstrāde, krāsošana un betona aizsargkārtas atjaunošana | m² | 7
40 | 21-00000 | pretkorozijas līdzeklis (0.35 kg/m2) | kg | 2.5
41 | 21-00000 | metāla krāsa (0.4 kg/m2) | kg | 2.8
42 | 21-00000 | apmetuma java | kg | 14
43 | 21-00000 | Akmensvates lamellu. b=100 mm. piestiprināšana ar līmjavu, pirms tam sagatavojot pārsegumu gruntējot. | m² | 68.8
44 | 21-00000 | Grunts ( 0.5 kg/m2) | kg | 34.4
45 | 21-00000 | Akmensvates lamellas Paroc CGL 20cy vai ekvival.. b=100mm. λ≤0.037 W/m*K. k=1.2. | m² | 82.6
46 | 21-00000 | Līmjava (6 kg/m2) | kg | 413
47 | 21-00000 | Individuālo noliktavu izbūve
48 | 21-00000 | Individuālo noliktavu (8 gb.) izbūve pagraba telpā, stiprinot koka status pie pārseguma un grīdas, izbūvējot koka dēļu sienas un starpsienas un aizslēdzamas durvis | m² | 59.1
49 | 21-00000 | Leņķu plāksnes. 200/100 mm (pie pārseguma), ieskaitot stiprinājumus | gb. | 33
50 | 21-00000 | Leņķu plāksnes. 100/100 mm (pie grīdas), ieskaitot stiprinājumus un hidroizolāciju. | gb. | 33
51 | 21-00000 | Koka stati (33 gb.), antiseptēti, 1800X100X100 mm, k=1.15, stiprināti pie leņķprofiliem, ieskaitot stiprinājuma skrīves | m³ | 0.68
52 | 21-00000 | Sienu norobežojošās konstrukcijas dēļi- ēvelēti, k=1,15, antiseptēti, 20X120 mm, ieskaitot stiprinājuma skrūves, neieskaitot durvju apšuvumu | m³ | 56.4
53 | 21-00000 | Durvis (8 gb.), koka konstrukcijā, ar virām, atslēgu un slēguma detaļām | m² | 10.1
54 | 21-00000 | Labiekārtojums
55 | 21-00000 | Smilts pievešana un izraktās tranšejas pildīšana gar pamatiem. blietējot pa 200 mm kārtām | m³ | 78
56 | 21-00000 | Smilts, k=1.2 | m³ | 93.6
57 | 21-00000 | Šķembu (0…40 mm) kārtas izbūve- 100 mm, blietēta, pamatu apmalei un ietvei | m³ | 5.05
58 | 21-00000 | Šķembas (0…40 mm) k=1.2 | m³ | 6.06
59 | 21-00000 | Sīkšķembu (2…8 mm) kārtas izbūve- 80 mm, blietēta, pamatu apmalei un ietvei | m³ | 4.04
60 | 21-00000 | Mazgātas sīkšķembas (2…8 mm) k=1.2 | m³ | 4.85
61 | 21-00000 | Bruģakmens bortiņa izbūve pa pamatu perimetru un ietves malās | m | 73.6
62 | 21-00000 | Bruģakmens bortiņi- mazās apmales (1000X200X50). k=1.1 | m | 81
63 | 21-00000 | Betons C15/20 bortiņu iebetonēšanai | m³ | 2.85
64 | 21-00000 | Bruģakmens apmales (b-600 mm) un ietves izbūve no taisnstūra bruģakmens elementiem | m² | 44
65 | 21-00000 | Bruģakmens apmalei un celiņiem, Prizma 6 (200X100X60 mm). k=1.1 | m² | 48.4
66 | 21-00000 | Dubļu režģa iestrāde bruģakmenī pie ieejas | gb. | 1
67 | 21-00000 | Dubļu režģis 600X600 mm | gb. | 1
68 | 21-00000 | Melnzemes pildīšana un zālāja atjaunošana pa bruģakm. apmales perimetru | m² | 26.5
Visas atsauces uz iekārtu, materiālu un izstrādājumu izgatavotāju firmām, kuras norādītas
apjomu darbu nosaukumos, liecina tikai par šo izstrādājumu
un iekārtu kvalitātes un apkalpošanas līmeni.
Pie pozīcijām, kur norādīti konkrēti zīmoli, specifiska izcelsme, īpaši procesi, patenti
vai specifiski preču veidi ir jāievēro, ka iepriekš minētais ir aizstājams ar ekvivalentu.
Sastādīja |  | Uģis Fausts, 30.03.2020
(paraksts un tā atšifrējums, datums)
Sertifikāta Nr |  | 3-00797